## 封-1 招标工程量清单封面
| 大冶市陈贵镇南山村活动广场建设项目 |  |  | 工程
招 标 工 程 量 清 单
招 标 人：
(单位盖章)
造价咨询人：
(单位盖章)
年 月 日
封-1

## 扉-1 招标工程量清单扉页
| 大冶市陈贵镇南山村活动广场建设项目 |  |  |  | 工程
招 标 工 程 量 清 单
招 标 人： |  |  | 造价咨询人：
|  | （单位盖章） |  | (单位资质专用章)
法定代表人 或其授权人： |  |  | 法定代表人 或其授权人：
|  | (签字或盖章) |  | (签字或盖章)
编 制 人： |  |  | 复 核 人：
|  | (造价人员签字盖专用章) |  | (造价工程师签字盖专用章)
编制时间： |  | 年 月 日 | 复核时间： | 年 月 日
扉-1

## 表-08 分部分项工程和单价措施项目清单与计价表
分部分项工程和单价措施项目清单与计价表
工程名称：大冶市陈贵镇南山村活动广场建设项目 |  |  |  |  | 标段： |  |  | 第 1 页 共 3 页
序号 | 项目编码 | 项目名称 | 项目特征描述 | 计量单位 |  | 工程量 | 金额（元）
[7 empty] | 综合单价 |  | 合价 | 其中
暂估价
广场基层
1 | 010101001001 | 平整场地 | 1.土壤类别:综合土 2.弃土运距:自行考虑 | m2 |  | 3603.6
2 | 040101001001 | 挖一般土方 | 1.土壤类别:综合土 | m3 |  | 1081.08
3 | 040103001001 | 回填方 | 1.填方材料品种:原土 | m3 |  | 810.81
4 | 040103002001 | 余方弃置 | 1.废弃料品种:综合土 2.运距:自行考虑 | m3 |  | 270.27
5 | 040202011001 | 碎石 | 1.石料规格:碎石 综合 2.厚度:5cm | m2 |  | 3603.6
6 | 040203007001 | 水泥混凝土 | 1.混凝土强度等级:预拌混凝土 C30 2.厚度:10cm 3.嵌缝材料:沥青杉板填缝 | m2 |  | 3432
7 | 040203007002 | 水泥混凝土 | 1.嵌缝材料:沥青杉板填缝 | m2 |  | 240.24
分部小计
广场面层
8 | 011101006001 | 平面砂浆找平层 | 1.找平层厚度、砂浆配合比:水泥砂浆1:2.5（光面） 2.厚度:20mm | m2 |  | 2553.5
9 | 040203007003 | 防水薄膜 | 1.材料:防水薄膜 | m2 |  | 2432
10 | 011101006002 | 平面砂浆找平层 | 1.找平层厚度、砂浆配合比:水泥砂浆1:2.5（光面） 2.厚度:20mm | m2 |  | 2553.5
11 | 040203009001 | 弹性面层 | 1.材料品种:丙烯酸 2.厚度:5mm | m2 |  | 2432
12 | 040309002001 | 石质栏杆 | 1.材料品种、规格:成品仿木栏杆 2.样式:见设计图纸 | m |  | 150
13 | 010501003001 | 独立基础 | 1.混凝土种类:预拌混凝土 C25 2.混凝土强度等级:C20 3.部位:栏杆基础 4.规格:250*250*170 | m3 |  | 1.69
14 | 011702001001 | 基础 | 1.基础类型:基础模板 | m2 |  | 25.33
本页小计
注：为计取规费等的使用，可在表中增设其中：“定额人工费”。
表—08
分部分项工程和单价措施项目清单与计价表
工程名称：大冶市陈贵镇南山村活动广场建设项目 |  |  |  |  | 标段： |  |  | 第 2 页 共 3 页
序号 | 项目编码 | 项目名称 | 项目特征描述 | 计量单位 |  | 工程量 | 金额（元）
[7 empty] | 综合单价 |  | 合价 | 其中
暂估价
分部小计
亮化工程
15 | 040805001002 | 常规照明灯 | 1.名称:太阳能路灯含灯臂 2.灯杆材质、高度:优质Q235钢板经模压成型，灯杆表面热镀锌处理后表面聚酯粉体涂装(白色);灯杆壁厚≥3.5mm;杆高6m 3.太阳能电池组件:高能锂电池150Ah 4.灯架形式及臂长:主灯悬挑长80cm，仰角10° 5.光源:30W LED截光型灯 6.其他方面:抗风、防雷、接地及其他按设计图纸制作 | 套 |  | 20
16 | 040303024001 | 混凝土其他构件 | 1.名称、部位:路灯预拌混凝土基础 2.混凝土强度等级:C20 3.模板:木模板 | m3 |  | 6.78
17 | 040303024002 | 路灯基础模板 | 1.名称、部位:路灯预拌混凝土基础 2.混凝土强度等级:C20 3.模板:木模板 | m2 |  | 56.52
18 | 040901001001 | 现浇构件钢筋 | 1.部位:路灯基础钢筋 2.钢筋种类:圆钢 钢筋HPB300 φ18，箍筋 钢筋HPB300 φ12 | t |  | 0.33
19 | 030412007001 | 投光灯 | 1.名称:广场投光灯 2.灯杆材质、规格:优质Q235钢板经模压成型，灯杆表面热镀锌处理后表面聚酯粉体涂装(白色);灯杆壁厚≥4mm;杆高8m 3.灯具:2套上装2*200W LED投光灯 4.基础形式、砂浆配合比:基础法兰300*300*14mm 5.设计及验收要求:CJJ89-2015 | 套 |  | 4
本页小计
注：为计取规费等的使用，可在表中增设其中：“定额人工费”。
表—08
分部分项工程和单价措施项目清单与计价表
工程名称：大冶市陈贵镇南山村活动广场建设项目 |  |  |  |  | 标段： |  |  | 第 3 页 共 3 页
序号 | 项目编码 | 项目名称 | 项目特征描述 | 计量单位 |  | 工程量 | 金额（元）
[7 empty] | 综合单价 |  | 合价 | 其中
暂估价
20 | 040303024003 | 混凝土其他构件 | 1.名称、部位:路灯预拌混凝土基础 2.混凝土强度等级:C20 3.模板:木模板 | m3 |  | 1.36
21 | 040303024004 | 路灯基础模板 | 1.名称、部位:路灯预拌混凝土基础 2.混凝土强度等级:C20 3.模板:木模板 | m2 |  | 11.3
22 | 040901001002 | 现浇构件钢筋 | 1.部位:路灯基础钢筋 2.钢筋种类:圆钢 钢筋HPB300 φ18，箍筋 钢筋HPB300 φ12 | t |  | 0.066
分部小计
绿化工程
23 | 050102001003 | 栽植乔木 | 1.种类:柏树 2.胸径或干径:8cm 3.株高、冠径:高度280cm 4.养护期:成活养护3个月，保存养护9个月 | 株 |  | 8
24 | 050102012001 | 铺种草皮 | 1.草皮种类:马尼拉 2.铺种方式:满铺 | m2 |  | 500
分部小计
措施项目
分部小计
本页小计
合 计
注：为计取规费等的使用，可在表中增设其中：“定额人工费”。
表—08