## 扉-1 招标工程量清单扉页
| 大冶市金山店镇仙山村土桥黄湾门口塘（上塘）改造工程 |  |  |  | 工程
招 标 工 程 量 清 单
招 标 人： |  |  | 造价咨询人：
|  | （单位盖章） |  | (单位资质专用章)
法定代表人 或其授权人： |  |  | 法定代表人 或其授权人：
|  | (签字或盖章) |  | (签字或盖章)
编 制 人： |  |  | 复 核 人：
|  | (造价人员签字盖专用章) |  | (造价工程师签字盖专用章)
编制时间： |  | 年 月 日 | 复核时间： | 年 月 日
扉-1

## 表-08 分部分项工程和单价措施项目清单与计价表
分部分项工程和单价措施项目清单与计价表
工程名称：大冶市金山店镇仙山村土桥黄湾门口塘（上塘）改造工程 |  |  |  |  | 标段： |  |  | 第 1 页 共 2 页
序号 | 项目编码 | 项目名称 | 项目特征描述 | 计量单位 |  | 工程量 | 金额（元）
[7 empty] | 综合单价 |  | 合价 | 其中
暂估价
池塘清理
1 | 04B001 | 电线杆移位 | 1.电线杆移位 | 根 |  | 2
2 | 050101007001 | 清除地被植物 | 1.清除地被植物 | m2 |  | 1346.7
3 | 010101002001 | 挖一般土方 | 1.土壤类别:综合土 2.挖土深度:2m | m3 |  | 2693.4
4 | 010103002001 | 余方弃置 | 1.废弃料品种:弃土 2.运距:施工方自行考虑 | m3 |  | 2693.4
分部小计
新建挡土墙及洗衣台
5 | 010101003001 | 挖沟槽土方 | 1.土壤类别:三类土 2.挖土深度:500mm | m3 |  | 132.66
6 | 010103001001 | 回填方 | 1.密实度要求:回填夯实 2.填方材料品种:原土 | m3 |  | 44.22
7 | 010103002002 | 余方弃置 | 1.废弃料品种:弃土 2.运距:施工方自行考虑 | m3 |  | 88.44
8 | 040305003001 | 浆砌块料 | 1.部位:池塘边 2.材料品种、规格:块石 3.砂浆强度等级:水泥砂浆M7.5 | m3 |  | 350.08
9 | 010507005001 | 扶手、压顶 | 1.混凝土种类:商品混凝土 2.混凝土强度等级:C20 | m3 |  | 10.32
10 | 011702025001 | 其他现浇构件 | 1.压顶模板制安 | m2 |  | 29.48
11 | 010101004001 | 挖基坑土方 | 1.土壤类别:综合土 2.挖土深度:300mm | m3 |  | 29.65
12 | 010103001002 | 回填方 | 1.密实度要求:回填夯实 2.填方材料品种:原土 | m3 |  | 23.52
13 | 010103002003 | 余方弃置 | 1.废弃料品种:弃土 2.运距:施工方自行考虑 | m3 |  | 6.13
14 | 010501003001 | 独立基础 | 1.混凝土种类:商品混凝土 2.混凝土强度等级:C30 | m3 |  | 6.13
15 | 011702001001 | 基础 | 1.基础类型:独立基础模板制安 | m2 |  | 49
16 | 010502001001 | 矩形柱 | 1.混凝土种类:商品混凝土 2.混凝土强度等级:C30 | m3 |  | 8.82
本页小计
注：为计取规费等的使用，可在表中增设其中：“定额人工费”。
表—08
分部分项工程和单价措施项目清单与计价表
工程名称：大冶市金山店镇仙山村土桥黄湾门口塘（上塘）改造工程 |  |  |  |  | 标段： |  |  | 第 2 页 共 2 页
序号 | 项目编码 | 项目名称 | 项目特征描述 | 计量单位 |  | 工程量 | 金额（元）
[7 empty] | 综合单价 |  | 合价 | 其中
暂估价
17 | 011702002001 | 矩形柱 | 1.矩形柱模板制安 | m2 |  | 117.6
18 | 010515001001 | 现浇构件钢筋 | 1.钢筋种类、规格:现浇构件带肋钢筋 HRB400以内 直径：10mm | t |  | 0.399
19 | 010515001002 | 现浇构件钢筋 | 1.钢筋种类、规格:现浇构件带肋钢筋 HRB400以内 直径：16mm | t |  | 0.89
20 | 010505003001 | 平板 | 1.混凝土种类:商品混凝土 2.混凝土强度等级:C30 | m3 |  | 11.79
21 | 011702016001 | 平板 | 1.平板模板制安 | m2 |  | 132.82
分部小计
新建栏杆
22 | 011503001001 | 青石栏杆 | 1.成品青石栏杆制、安 | m |  | 33.5
分部小计
措施项目
23 | 011705001001 | 大型机械设备进出场及安拆 | 1.按照施工工艺自行考虑 | 台·次 |  | 1
分部小计
本页小计
合 计
注：为计取规费等的使用，可在表中增设其中：“定额人工费”。
表—08