## 扉-1 招标工程量清单
| 大冶市灵乡镇长坪村长坪胡家老屋人居环境整治项目 |  |  | 工程
招标工程量清单
招 标 人: |  | 造价咨询人:
| (单位盖章) |  | (单位资质专用章)
法定代理人 或其授权人: |  | 法定代理人 或其授权人:
| (签字或盖章) |  | (签字或盖章)
编 制 人: |  | 复 核 人:
| (造价人员签字盖专用章) |  | (造价工程师签字盖专用章)
编制时间: |  | 复核时间:
扉-1

## 表-01 总说明
总说明
工程名称:大冶市灵乡镇长坪村长坪胡家老屋人居环境整治项目 | 第1页 共1页
注:本项目采用品茗V7.0云计价版本编制
表-01

## 1_表-08 分部分项工程和单价措施项目清单与计价表（尾
分部分项工程和单价措施项目清单与计价表
工程名称:大冶市灵乡镇长坪村长坪胡家老屋人居环境整治项目 |  |  |  | 标段: |  | 第1页 共4页
序号 | 项目编码 | 项目名称 | 项目特征描述 | 计量 单位 | 工程量 | 金 额(元)
[6 empty] | 综合单价 | 合价 | 其 中
暂估价
高景墙
1 | 04B001 | 新建景墙（高1米） | 1.名称规格:新建景墙（高1米） 2.做法:四周采用红砖以清水墙做法砌筑，并勾缝。中间部分采用青砖以清水墙做法砌筑，部分镶嵌浮雕 | m | 305.00
2 | 010401001001 | 砖基础 | 1.砖品种、规格、强度等级:标准砖 2.基础类型:景墙基础（宽0.37m高度0.4m） 3.砂浆强度等级:M7.5 | m3 | 45.14
分部小计
矮景墙
3 | 04B002 | 矮景墙（高度0.57米） | 1.名称规格:新建景墙（高0.57米） 2.做法:四周采用红砖以清水墙做法砌筑，并勾缝。中间部分采用青砖以清水墙做法砌筑。 | m | 115.00
4 | 010403001001 | 石基础 | 1.石料种类、规格:片石 2.基础类型:景墙基础（宽0.5m高0.4m） 3.砂浆强度等级:干混砌筑砂浆 DM M7.5 | m3 | 23.00
分部小计
水井
5 | 010401003001 | 实心砖墙 | 1.砖品种、规格、强度等级:红砖 2.墙体类型:水井围墙 3.砂浆强度等级、配合比:M7.5 | m3 | 7.41
6 | 010503001001 | 基础梁 | 1.混凝土种类:商砼 2.混凝土强度等级:C30 | m3 | 0.54
7 | 010515001001 | 现浇构件钢筋 | 1.钢筋种类、规格: HRB400以内 直径 16mm | t | 0.057
分部小计
水塘后面路面
本页小计
注：为计取规费等的使用，可在表中增设其中：“定额人工费”。
表-08
分部分项工程和单价措施项目清单与计价表
工程名称:大冶市灵乡镇长坪村长坪胡家老屋人居环境整治项目 |  |  |  | 标段: |  | 第2页 共4页
序号 | 项目编码 | 项目名称 | 项目特征描述 | 计量 单位 | 工程量 | 金 额(元)
[6 empty] | 综合单价 | 合价 | 其 中
暂估价
8 | 040202001001 | 路床(槽）整形 | 1.部位:路基部分 | m2 | 126.00
9 | 040202011001 | 碎石 | 1.石料规格:天然级配碎石 2.厚度:10cm | m2 | 126.00
10 | 040203007001 | 水泥混凝土 | 1.混凝土强度等级:C30 2.厚度:20cm 3.养护方式:薄膜养护 | m2 | 126.00
分部小计
侧面步道砖及检查井化粪池
11 | 040202001002 | 路床(槽）整形 | 1.部位:路基部分 | m2 | 236.00
12 | 040202011002 | 碎石 | 1.石料规格:天然级配碎石 2.厚度:8cm | m2 | 236.00
13 | 010501001001 | 垫层 | 1.混凝土种类:商砼 2.混凝土强度等级:C30 | m3 | 23.60
14 | 040204002001 | 人行道块料铺设 | 1.块料品种、规格:混凝土彩色步砖 | m2 | 236.00
15 | 040504001001 | 砌筑井 | 1.垫层、基础材质及厚度:10cm厚混凝土基础 2.砌筑材料品种、规格、强度等级:标准砖 3.勾缝、抹面要求:双面抹灰 4.砂浆强度等级、配合比:M7.5 5.尺寸:800*800*350mm深 | 座 | 2
16 | 040501001001 | 混凝土管 |  | m | 6.00
17 | 04B003 | 化粪池 | 1.砖砌化粪池 2.化粪池尺寸3*3*1.5米深 | 个 | 1
分部小计
路边
18 | 011601001001 | 危房拆除 | 1.危房拆除 2.外运：投标人自行考虑 | m2 | 15.75
19 | 010401003002 | 实心砖墙 | 1.砖品种、规格、强度等级:标准砖 2.墙体类型:墙体 3.砂浆强度等级、配合比:M7.5 | m3 | 2.16
本页小计
注：为计取规费等的使用，可在表中增设其中：“定额人工费”。
表-08
分部分项工程和单价措施项目清单与计价表
工程名称:大冶市灵乡镇长坪村长坪胡家老屋人居环境整治项目 |  |  |  | 标段: |  | 第3页 共4页
序号 | 项目编码 | 项目名称 | 项目特征描述 | 计量 单位 | 工程量 | 金 额(元)
[6 empty] | 综合单价 | 合价 | 其 中
暂估价
20 | 010901001001 | 瓦屋面 | 1.瓦品种、规格:小波石棉瓦 | m2 | 7.50
21 | 04B004 | 水电拆除及重新安装 | 1.水电拆除及重新安装 | m2 | 30.00
22 | 031001006001 | 塑料管 | 1.安装部位:地下 2.材质、规格:UPVC 普通排水管 3.连接形式:粘接 | m | 54.00
23 | 010515001002 | 现浇构件钢筋 | 1.钢筋种类、规格: HRB400以内 直径 22mm | t | 0.318
24 | 04B005 | 自来水表箱该位置 | 1.自来水表箱该位置 | 项 | 1
25 | 040101001001 | 挖一般土方（退土） | 1.土壤类别:综合土 2.挖土深度:1.1米（挖土并外运） 3.运距:5KM | m3 | 65.78
分部小计
前面步道砖
26 | 040202001003 | 路床(槽）整形 | 1.部位:路基部分 | m2 | 208.00
27 | 040202011003 | 碎石 | 1.石料规格:天然级配碎石 2.厚度:8cm | m2 | 208.00
28 | 010501001002 | 垫层 | 1.混凝土种类:商砼 2.混凝土强度等级:C30 | m3 | 20.80
29 | 040204002002 | 人行道块料铺设 | 1.块料品种、规格:混凝土彩色步砖 | m2 | 208.00
分部小计
前面路面加宽及侧面石墙
30 | 040202001004 | 路床(槽）整形 | 1.部位:路基部分 | m2 | 64.00
31 | 040202011004 | 碎石 | 1.石料规格:天然级配碎石 2.厚度:10cm | m2 | 64.00
32 | 040203007002 | 水泥混凝土 | 1.混凝土强度等级:C30 2.厚度:20cm 3.养护方式:薄膜养护 | m2 | 64.00
33 | 010403001002 | 石挡土墙 | 1.石料种类、规格:片石 2.砂浆强度等级:干混砌筑砂浆 DM M7.5 | m3 | 7.68
本页小计
注：为计取规费等的使用，可在表中增设其中：“定额人工费”。
表-08
分部分项工程和单价措施项目清单与计价表
工程名称:大冶市灵乡镇长坪村长坪胡家老屋人居环境整治项目 |  |  |  | 标段: |  | 第4页 共4页
序号 | 项目编码 | 项目名称 | 项目特征描述 | 计量 单位 | 工程量 | 金 额(元)
[6 empty] | 综合单价 | 合价 | 其 中
暂估价
分部小计
路灯拆除
34 | 041001010001 | 拆除路灯 | 1.规格尺寸:高7米 | 根 | 1
分部小计
胡秀路路边挡土墙
35 | 010403004001 | 石挡土墙 | 1.石料种类、规格:浆砌石挡土墙 2.砂浆强度等级、配合比:M75 | m3 | 145.00
分部小计
路面加宽
36 | 040202001005 | 路床(槽）整形 | 1.部位:路基部分 | m2 | 1400.00
37 | 040202011005 | 碎石 | 1.石料规格:天然级配碎石 2.厚度:10cm | m2 | 1400.00
38 | 040203007003 | 水泥混凝土 | 1.混凝土强度等级:C30 2.厚度:20cm 3.养护方式:薄膜养护 | m2 | 1400.00
分部小计
本页小计
合 计
注：为计取规费等的使用，可在表中增设其中：“定额人工费”。
表-08

## 1_表-12 其他项目清单与计价汇总表
其他项目清单与计价汇总表
工程名称:大冶市灵乡镇长坪村长坪胡家老屋人居环境整治项目 |  |  | 标段: | 第1页 共1页
序号 | 项目名称 | 金额(元) | 结算金额(元) | 备注
1 | 暂列金额 | 0.00 |  | 明细详见表-12-1
2 | 暂估价 | 0.00
2.1 | 材料(工程设备)暂估价 | - |  | 明细详见表-12-2
2.2 | 专业工程暂估价 | 0.00 |  | 明细详见表-12-3
3 | 计日工 |  |  | 明细详见表-12-4
4 | 总承包服务费 | 0.00 |  | 明细详见表-12-5
5 | 索赔与现场签证 | - |  | 明细详见表-12-6
合 计 |  | 0.00 |  | -
注：材料（工程设备）暂估单价进入清单项目综合单价，此处不汇总。
表-12

## 1_表-12-1 暂列金额表
暂列金额明细表
工程名称:大冶市灵乡镇长坪村长坪胡家老屋人居环境整治项目 |  |  | 标段: | 第1页 共1页
序号 | 项目名称 | 计量单位 | 暂定金额(元) | 备注
合计 |  |  | 0.00 | -
注：此表由招标人填写，如不能详列，也可只列暂列金额总额，投标人应将上述暂列金额计入投标总价中。
表-12-1

## 1_表-13 规费、税金项目清单与计价表
规费、税金项目计价表
工程名称:大冶市灵乡镇长坪村长坪胡家老屋人居环境整治项目 |  |  | 标段: |  | 第1页 共3页
序号 | 项 目 名 称 | 计算基础 | 计算基数 | 计算费率(%) | 金额(元)
1 | 规费 | 社会保险费+住房公积金+工程排污费
1.1 | 社会保险费 | 养老保险金+失业保险金+医疗保险金+工伤保险金+生育保险金
1.1.1 | 养老保险金 | 房屋建筑工程+装饰工程+通用安装工程+市政工程+园建工程+绿化工程+土石方工程+市政养护土建工程+市政养护设备工程+仿古工程+老旧小区改造工程
1.1.1.1 | 房屋建筑工程 | 建筑工程人工费+建筑工程机械费+其他项目人工费+其他项目机械费 |  | 12.68
1.1.1.2 | 通用安装工程 | 通用安装工程人工费+通用安装工程机械费 |  | 5.75
1.1.1.3 | 市政工程 | 市政工程人工费+市政工程机械费 |  | 12.45
1.1.1.4 | 土石方工程 | 土石方工程人工费+土石方工程机械费 |  | 5.49
1.1.2 | 失业保险金 | 房屋建筑工程+装饰工程+通用安装工程+市政工程+园建工程+绿化工程+土石方工程+市政养护土建工程+市政养护设备工程+仿古工程+老旧小区改造工程
1.1.2.1 | 房屋建筑工程 | 建筑工程人工费+建筑工程机械费+其他项目人工费+其他项目机械费 |  | 1.27
1.1.2.2 | 通用安装工程 | 通用安装工程人工费+通用安装工程机械费 |  | 0.57
1.1.2.3 | 市政工程 | 市政工程人工费+市政工程机械费 |  | 1.24
1.1.2.4 | 土石方工程 | 土石方工程人工费+土石方工程机械费 |  | 0.55
1.1.3 | 医疗保险金 | 房屋建筑工程+装饰工程+通用安装工程+市政工程+园建工程+绿化工程+土石方工程+市政养护土建工程+市政养护设备工程+仿古工程+老旧小区改造工程
1.1.3.1 | 房屋建筑工程 | 建筑工程人工费+建筑工程机械费+其他项目人工费+其他项目机械费 |  | 4.02
1.1.3.2 | 通用安装工程 | 通用安装工程人工费+通用安装工程机械费 |  | 1.68
1.1.3.3 | 市政工程 | 市政工程人工费+市政工程机械费 |  | 3.94
1.1.3.4 | 土石方工程 | 土石方工程人工费+土石方工程机械费 |  | 1.73
1.1.4 | 工伤保险金 | 房屋建筑工程+装饰工程+通用安装工程+市政工程+园建工程+绿化工程+土石方工程+市政养护土建工程+市政养护设备工程+仿古工程+老旧小区改造工程
1.1.4.1 | 房屋建筑工程 | 建筑工程人工费+建筑工程机械费+其他项目人工费+其他项目机械费 |  | 1.48
编制人(造价人员): |  |  | 复核人(造价工程师):
表-13
规费、税金项目计价表
工程名称:大冶市灵乡镇长坪村长坪胡家老屋人居环境整治项目 |  |  | 标段: |  | 第2页 共3页
序号 | 项 目 名 称 | 计算基础 | 计算基数 | 计算费率(%) | 金额(元)
1.1.4.2 | 通用安装工程 | 通用安装工程人工费+通用安装工程机械费 |  | 0.67
1.1.4.3 | 市政工程 | 市政工程人工费+市政工程机械费 |  | 1.45
1.1.4.4 | 土石方工程 | 土石方工程人工费+土石方工程机械费 |  | 0.61
1.1.5 | 生育保险金 | 房屋建筑工程+装饰工程+通用安装工程+市政工程+园建工程+绿化工程+土石方工程+市政养护土建工程+市政养护设备工程+仿古工程+老旧小区改造工程
1.1.5.1 | 房屋建筑工程 | 建筑工程人工费+建筑工程机械费+其他项目人工费+其他项目机械费 |  | 0.63
1.1.5.2 | 通用安装工程 | 通用安装工程人工费+通用安装工程机械费 |  | 0.27
1.1.5.3 | 市政工程 | 市政工程人工费+市政工程机械费 |  | 0.62
1.1.5.4 | 土石方工程 | 土石方工程人工费+土石方工程机械费 |  | 0.27
1.2 | 住房公积金 | 房屋建筑工程+装饰工程+通用安装工程+市政工程+园建工程+绿化工程+土石方工程+市政养护土建工程+市政养护设备工程+仿古工程+老旧小区改造工程
1.2.1 | 房屋建筑工程 | 建筑工程人工费+建筑工程机械费+其他项目人工费+其他项目机械费 |  | 5.29
1.2.2 | 通用安装工程 | 通用安装工程人工费+通用安装工程机械费 |  | 2.26
1.2.3 | 市政工程 | 市政工程人工费+市政工程机械费 |  | 5.19
1.2.4 | 土石方工程 | 土石方工程人工费+土石方工程机械费 |  | 2.28
1.3 | 工程排污费 | 房屋建筑工程+装饰工程+通用安装工程+市政工程+园建工程+绿化工程+土石方工程+市政养护土建工程+市政养护设备工程+仿古工程+老旧小区改造工程
1.3.1 | 房屋建筑工程 | 建筑工程人工费+建筑工程机械费+其他项目人工费+其他项目机械费 |  | 1.48
1.3.2 | 通用安装工程 | 通用安装工程人工费+通用安装工程机械费 |  | 0.77
1.3.3 | 市政工程 | 市政工程人工费+市政工程机械费 |  | 1.45
1.3.4 | 土石方工程 | 土石方工程人工费+土石方工程机械费 |  | 0.64
.4 | 其他规费 | 房屋修缮工程+管廊维护工程
1.4.5 | 房修结构、装饰装修工程 | 房修结构、装饰装修工程人工费+房修结构、装饰装修工程机械费 |  | 8.06
编制人(造价人员): |  |  | 复核人(造价工程师):
表-13
规费、税金项目计价表
工程名称:大冶市灵乡镇长坪村长坪胡家老屋人居环境整治项目 |  |  | 标段: |  | 第3页 共3页
序号 | 项 目 名 称 | 计算基础 | 计算基数 | 计算费率(%) | 金额(元)
2 | 增值税 | 分部分项工程费+措施项目+其他项目费+规费-其他项目不计税费-税后包干项目 |  | 9
合 计
编制人(造价人员): |  |  | 复核人(造价工程师):
表-13