## 封-1 招标工程量清单封面
| 洋塘村新型大棚芦笋种植产业基地 |  |  | 工程
招 标 工 程 量 清 单
招 标 人：
(单位盖章)
造价咨询人：
(单位盖章)
年 月 日
封-1

## 扉-1 招标工程量清单扉页
| 洋塘村新型大棚芦笋种植产业基地 |  |  |  | 工程
招 标 工 程 量 清 单
招 标 人： |  |  | 造价咨询人：
|  | （单位盖章） |  | (单位资质专用章)
法定代表人 或其授权人： |  |  | 法定代表人 或其授权人：
|  | (签字或盖章) |  | (签字或盖章)
编 制 人： |  |  | 复 核 人：
|  | (造价人员签字盖专用章) |  | (造价工程师签字盖专用章)
编制时间： |  | 年 月 日 | 复核时间： | 年 月 日
扉-1

## 表-01 总说明
总 说 明
工程名称： 洋塘村新型大棚芦笋种植产业基地 | 第 1 页 共 1 页
表-01

## 表-08 分部分项工程和单价措施项目清单与计价表
分部分项工程和单价措施项目清单与计价表
工程名称：洋塘村新型大棚芦笋种植产业基地 |  |  |  |  | 标段：洋塘村新型大棚芦笋种植产业基地 |  |  | 第 1 页 共 2 页
序号 | 项目编码 | 项目名称 | 项目特征描述 | 计量单位 |  | 工程量 | 金额（元）
[7 empty] | 综合单价 |  | 合价 | 其中
暂估价
场地平整
1 | 010101001001 | 平整场地 | 1.土壤类别:综合考虑 2.弃土运距:综合考虑 3.取土运距:综合考虑 | m2 |  | 23891.78
分部小计
钢结构大棚
2 | 010606002001 | 钢檩条 | 1.钢材品种、规格:32*2.5镀锌钢管 25*1.6镀锌钢管 C型镀锌龙骨,通长28*11*2 | t |  | 35.752
3 | 010901005001 | 膜结构屋面 | 1.膜布品种、规格:0.12mmPEP无滴膜（双膜） | m2 |  | 25880
4 | 01B002 | 套筒连接件 | 1.套筒连接件 | 套 |  | 2372
5 | 01B001 | 摇杆 | 1.摇杆 | 套 |  | 40
6 | 040202002001 | 砂土 | 1.含量:30%中粗砂 2.厚度:300mm | m2 |  | 8640
分部小计
道路
7 | 040202001001 | 路床(槽）整形 | 1.部位:道路 2.范围:路基 | m2 |  | 948.8
8 | 040202013001 | 山皮石 | 1.石料规格:土夹石 2.厚度:200mm | m2 |  | 948.8
分部小计
水沟
9 | 010101003001 | 挖沟槽土方 | 1.土壤类别:综合考虑 2.挖土深度:800mm | m3 |  | 485.25
10 | 010512008001 | 沟盖板、井盖板、井圈 | 1.单件体积:0.1m3以内 2.规格:800*1200*100 | m3 |  | 21.96
分部小计
灌溉系统
11 | 031001006001 | 塑料管 | 1.安装部位:室外 2.材质、规格:PE63 3.连接形式:热熔 4.压力试验及吹、洗设计要求:满足规范要求 | m |  | 300
本页小计
注：为计取规费等的使用，可在表中增设其中：“定额人工费”。
表—08
分部分项工程和单价措施项目清单与计价表
工程名称：洋塘村新型大棚芦笋种植产业基地 |  |  |  |  | 标段：洋塘村新型大棚芦笋种植产业基地 |  |  | 第 2 页 共 2 页
序号 | 项目编码 | 项目名称 | 项目特征描述 | 计量单位 |  | 工程量 | 金额（元）
[7 empty] | 综合单价 |  | 合价 | 其中
暂估价
12 | 031001006002 | 塑料管 | 1.安装部位:室外 2.材质、规格:PE32 3.连接形式:热熔 4.压力试验及吹、洗设计要求:满足规范要求 | m |  | 200
13 | 031001006003 | 塑料管 | 1.安装部位:室外 2.材质、规格:PE20 3.连接形式:热熔 4.压力试验及吹、洗设计要求:满足规范要求 | m |  | 2880
14 | 030703001001 | 阀门 | 1.名称:电磁阀 2.型号:电磁阀24VAC | 个 |  | 20
15 | 030901003001 | 水喷淋(雾）喷头 | 1.安装部位:室外 2.材质、型号、规格:5430十字雾化喷头 3.连接形式:综合考虑 | 个 |  | 640
16 | 01B003 | 7011叠片过滤器 | 1.7011叠片过滤器 | 个 |  | 20
17 | 01B004 | 7012网式过滤器 | 1.7012网式过滤器 | 个 |  | 20
18 | 030408001001 | 电力电缆 | 1.名称: 2.型号:YJV-3*4+2.5MM2 3.材质:铜芯 | m |  | 200
19 | 030404017001 | 配电箱 | 1.名称:配电箱 2.规格:详见设计 | 台 |  | 1
20 | 030211002001 | 电动给水泵 | 1.型号:水泵 2.功率:详见设计 | 台 |  | 1
分部小计
措施项目
21 | 011705001001 | 大型机械设备进出场及安拆 | 1.机械设备名称:挖掘机 2.机械设备规格型号:综合考虑 | 台·次 |  | 1
22 | 011705001002 | 大型机械设备进出场及安拆 | 1.机械设备名称:压路机 2.机械设备规格型号:综合考虑 | 台·次 |  | 1
分部小计
本页小计
合 计
注：为计取规费等的使用，可在表中增设其中：“定额人工费”。
表—08

## 表-11 总价措施项目清单与计价表
总价措施项目清单与计价表
工程名称：洋塘村新型大棚芦笋种植产业基地 |  |  |  |  | 标段：洋塘村新型大棚芦笋种植产业基地 |  | 第 1 页 共 2 页
项目编码 | 项目名称 | 计算基础 | 费率 (%) | 金额 (元) |  | 调整费率 (%) |  | 调整后金额 (元) | 备注
2.1 | 安全文明施工费
011707001001 | 安全文明施工费（房屋建筑工程)
011707001002 | 安全文明施工费（装饰工程）
031302001001 | 安全文明施工费（通用安装工程）
041109001001 | 安全文明施工费（市政工程）
050405001002 | 安全文明施工费（园建工程）
050405001001 | 安全文明施工费（绿化工程）
011707001003 | 安全文明施工费（土石方工程）
2.2 | 夜间施工增加费
011707002001 | 夜间施工增加费（房屋建筑工程)
011707002002 | 夜间施工增加费（装饰工程）
031302002001 | 夜间施工增加费（通用安装工程）
041109002001 | 夜间施工增加费（市政工程）
050405002002 | 夜间施工增加费（园建工程）
050405002001 | 夜间施工增加费（绿化工程）
011707002003 | 夜间施工增加费（土石方工程）
2.3 | 冬雨季施工增加费
011707005001 | 冬雨季施工增加费（房屋建筑工程)
011707005002 | 冬雨季施工增加费（装饰工程）
031302005001 | 冬雨季施工增加费（通用安装工程）
编制人（造价人员）： |  |  |  |  | 复核人（造价工程师）：
注：1.“计算基础”中安全文明施工费可为“定额基价”、“定额人工费”或“定额人工费+定额机械费”，其他项目可为“定额人工费”或“定额人工费+定额机械费”。 2.按施工方案计算的措施费，若无“计算基础”和“费率”的数值，也可只填“金额”数值，但应在备注栏说明施工方案出处或计算方法。
表-11
总价措施项目清单与计价表
工程名称：洋塘村新型大棚芦笋种植产业基地 |  |  |  |  | 标段：洋塘村新型大棚芦笋种植产业基地 |  | 第 2 页 共 2 页
项目编码 | 项目名称 | 计算基础 | 费率 (%) | 金额 (元) |  | 调整费率 (%) |  | 调整后金额 (元) | 备注
041109004001 | 冬雨季施工增加费（市政工程）
050405005002 | 冬雨季施工增加费（园建工程）
050405005001 | 冬雨季施工增加费（绿化工程）
011707005003 | 冬雨季施工增加费（土石方工程）
2.4 | 工程定位复测费
01B999 | 工程定位复测费（房屋建筑工程)
01B998 | 工程定位复测费（装饰工程）
03B999 | 工程定位复测费（通用安装工程）
04B999 | 工程定位复测费（市政工程）
05B999 | 工程定位复测费（园建工程）
05B998 | 工程定位复测费（绿化工程）
01B997 | 工程定位复测费（土石方工程）
2.5 | 其他
01B996 | 扬尘防治增加费（房屋建筑工程）
04B996 | 扬尘防治增加费（市政工程）
01B994 | 扬尘防治增加费（土石方工程）
合 计
编制人（造价人员）： |  |  |  |  | 复核人（造价工程师）：
注：1.“计算基础”中安全文明施工费可为“定额基价”、“定额人工费”或“定额人工费+定额机械费”，其他项目可为“定额人工费”或“定额人工费+定额机械费”。 2.按施工方案计算的措施费，若无“计算基础”和“费率”的数值，也可只填“金额”数值，但应在备注栏说明施工方案出处或计算方法。
表-11

## 表-12 其他项目清单与计价汇总表
其他项目清单与计价汇总表
工程名称：洋塘村新型大棚芦笋种植产业基地 |  |  | 标段：洋塘村新型大棚芦笋种植产业基地 |  | 第 1 页 共 1 页
序号 | 项目名称 | 金额（元） |  | 结算金额（元） |  | 备注
1 | 暂列金额 | 0.00 |  |  |  | 明细详见表-12-1
2 | 暂估价 | 0.00
2.1 | 材料暂估价 | — |  |  |  | 明细详见表-12-2
2.2 | 专业工程暂估价 | 0.00 |  |  |  | 明细详见表-12-3
3 | 计日工 |  |  |  |  | 明细详见表-12-4
4 | 总承包服务费 |  |  |  |  | 明细详见表-12-5
5 | 索赔与现场签证费 | 0.00
合 计 | [5 empty] | —
注：材料（工程设备）暂估单价进入清单项目综合单价，此处不汇总。
表—12

## 表-12-1 暂列金额表
暂列金额明细表
工程名称：洋塘村新型大棚芦笋种植产业基地 |  |  | 标段：洋塘村新型大棚芦笋种植产业基地 |  | 第 1 页 共 1 页
序号 | 项目名称 | 计量单位 |  | 暂定金额（元） |  | 备注
1
合 计 |  |  |  | 0.00 |  | —
注：此表由招标人填写，如不能详列，也可只列暂列金额总额，投标人应将上述暂列金额计入投标总价中。
表—12—1

## 表-12-2 材料(工程设备)暂估价及调整表
材料（工程设备）暂估单价及调整表
工程名称：洋塘村新型大棚芦笋种植产业基地 | [5 empty] | 标段：洋塘村新型大棚芦笋种植产业基地 |  |  |  | 第 1 页 共 1 页
序号 | 材料(工程设备) 名称、规格、型号 | 计量单位 | 数量 |  | 暂估（元） |  |  | 确认(元) |  |  | 差额±(元) |  | 备注
|  |  | 暂估 | 确认 | 单价 |  | 合价 | 单价 | 合价 |  | 单价 | 合价
合 计
注：1.此表由招标人填写“暂估单价”，并在备注栏说明暂估价的材料、工程设备拟用在那些清单项目上，投标人应将上述材料、工程设备暂估单价计入工程量清单综合单价报价中
表—12—2

## 表-12-3 专业工程暂估价及结算价表
专业工程暂估价及结算价表
工程名称：洋塘村新型大棚芦笋种植产业基地 |  |  | 标段：洋塘村新型大棚芦笋种植产业基地 |  | 第 1 页 共 1 页
序号 | 工程名称 | 工程内容 | 暂估金额 （元） | 结算金额 (元) | 差额 ±(元) | 备注
1
合 计 |  |  | 0.00 |  |  | —
注：此表“暂估金额”由招标人填写，投标人应将“暂估金额”计入投标总价中。结算时按合同约定结算金额填写。
表—12—3

## 表-12-4 计日工表
计日工表
工程名称：洋塘村新型大棚芦笋种植产业基地 |  |  |  | 标段：洋塘村新型大棚芦笋种植产业基地 |  | 第 1 页 共 1 页
编号 | 项目名称 | 单位 | 暂定数量 |  | 单价(元) |  | 合价（元）
1 | 人工
1.1
人工小计
2 | 材料
2.1
材料小计
3 | 施工机具使用费
3.1
施工机具使用费小计
4 | 企业管理费
5 | 利润
总 计
注：此表项目名称、暂定数量由招标人填写，编制招标控制价时，单价由招标人按有关计价规定确定；投标时，单价由投标人自主报价，按暂定数量计算合价计入投标总价中。结算时，按发承包双方确认的实际数量计算合价。
表—12—4

## 表-12-5 总承包服务费计价表
总承包服务费计价表
工程名称：洋塘村新型大棚芦笋种植产业基地 |  |  |  | 标段：洋塘村新型大棚芦笋种植产业基地 |  | 第 1 页 共 1 页
序号 | 项目名称 | 项目价值（元） | 服务内容 |  | 计算基础 |  | 费率(%) | 金额（元）
1 | 发包人发包专业工程
1.1
小计
2 | 发包人提供的材料
2.1
小计
| 合 计 | - | - |  |  |  | -
注：此表项目名称、服务内容由招标人填写，编制招标控制价时，费率及金额由招标人按有关计价规定确定；投标时，费率及金额由投标人自主报价，计入投标总价中。
表—12—5

## 表-13 税金项目计价表
税金项目计价表
工程名称：洋塘村新型大棚芦笋种植产业基地 |  |  | 标段：洋塘村新型大棚芦笋种植产业基地 |  | 第 1 页 共 1 页
序号 | 项目名称 | 计算基础 | 计算基数 | 计算费率 (%) |  | 金额(元)
1 | 增值税
合 计
编制人（造价人员）： |  |  | 复核人（造价工程师）：
表—13

## 表-20 发包人提供材料和工程设备一览表
发包人提供材料和工程设备一览表
工程名称：洋塘村新型大棚芦笋种植产业基地 |  |  |  |  | 标段：洋塘村新型大棚芦笋种植产业基地 |  | 第 1 页 共 1 页
序号 | 材料(工程设备) 名称、规格、型号 | 单位 | 数量 | 单价(元) |  | 交货方式 |  | 送达地点 | 备注
注：此表由招标人填写，供投标人在投标报价、确定总承包服务费时参考
表-20

## 表-21 承包人提供主要材料和工程设备一览表
承包人提供主要材料和工程设备一览表
(适用于造价信息差额调整法)
工程名称：洋塘村新型大棚芦笋种植产业基地 | [5 empty] | 标段：洋塘村新型大棚芦笋种植产业基地 |  | 第 1 页 共 1 页
序号 | 名称、规格、型号 | 单位 | 数量 | 风险系数 (%) | 基准单价 （元） |  | 投标单价 （元） |  | 发承包人 确认单价 (元) | 备注
注：1.此表由招标人填写除“投标单价”栏的内容，投标人在投标时自主确定投标单价。 2.招标人应优先采用工程造价管理机构发布的单价，未发布的，通过市场调查确定其基准单价。
表-21

## 表-22 承包人提供材料和工程设备一览表
承包人提供主要材料和工程设备一览表
(适用于价格指数差额调整法)
工程名称：洋塘村新型大棚芦笋种植产业基地 |  |  |  | 标段：洋塘村新型大棚芦笋种植产业基地 |  | 第 1 页 共 1 页
序号 | 名称、规格、型号 | 变值权重B | 基本价格指数F0 |  | 现行价格指数F1 |  | 备注
| 定值权重A |  | — |  | —
合计 |  |  | — |  | —
注：1.“名称、规格、型号”、“基本价格指数”栏由招标人填写，基本价格指数应首先采用工程造价管理机构发布的价格指数，没有时，可采用发布的价格代替。如人工、机械费也采用本法调整，由招标人在“名称”栏填写。 2.“变值权重”栏由投标人根据该项人工、机械费和材料、工程设备价值在投标报价中所占的比例填写。1减去其比例为定值权重。 3.“现行价格指数”按约定的付款证书相关周期最后一天的前42天的各项价格指数填写，该指数应首先采用工程造价管理机构发布的价格指数，没有时，可采用发布的价格代替。
表-22