## 扉-1 招标工程量清单扉页
|  | 还地桥镇黄岗村水产产业基地项目 |  | 工程
招标工程量清单
招 标 人： |  |  | 造 价咨询人：
| (单位盖章) |  |  |  | (单位资质专用章)
法定代表人 或其授权人： |  |  | 法定代表人 或其授权人：
| (签字或盖章) |  |  |  | (签字或盖章)
编 制 人： |  |  | 复 核 人：
| (造价人员签字盖专用章) |  |  |  | (造价工程师签字盖专用章)
编 制 时 间： | 年 月 日 |  | 复 核 时 间： |  | 年 月 日
扉—1

## 扉-1 招标工程量清单扉页【土建工程】
| 土建工程 |  |  |  | 工程
招 标 工 程 量 清 单
招 标 人： |  |  | 造价咨询人：
|  | （单位盖章） |  | (单位资质专用章)
法定代表人 或其授权人： |  |  | 法定代表人 或其授权人：
|  | (签字或盖章) |  | (签字或盖章)
编 制 人： |  |  | 复 核 人：
|  | (造价人员签字盖专用章) |  | (造价工程师签字盖专用章)
编制时间： |  | 年 月 日 | 复核时间： | 年 月 日
扉-1

## 表-08 分部分项工程和单价措施项目清单与计价表【土建工程】
分部分项工程和单价措施项目清单与计价表
工程名称：土建工程 |  |  |  |  | 标段：还地桥镇黄岗村水产产业基地项目 |  |  | 第 1 页 共 11 页
序号 | 项目编码 | 项目名称 | 项目特征描述 | 计量单位 |  | 工程量 | 金额（元）
[7 empty] | 综合单价 |  | 合价 | 其中
暂估价
| A.1 | 土石方工程
1 | 010101001001 | 平整场地 | 1.土壤类别:综合考虑 2.运距:由投标人根据施工现场实际情况自行考虑 | m2 |  | 206.04
2 | 010101003001 | 挖沟槽土方 | 1.土壤类别:综合考虑 2.挖土深度:2m以内 3.弃土运距:由投标人根据施工现场实际情况自行考虑 | m3 |  | 79.07
3 | 010101004001 | 挖基坑土方 | 1.土壤类别:综合考虑 2.挖土深度:2m以内 3.弃土运距:由投标人根据施工现场实际情况自行考虑 | m3 |  | 276.89
4 | 010103001001 | 回填方 | 1.密实度要求:满足设计和规范的要求 2.填方材料品种:原土回填 | m3 |  | 355.96
5 | 010103001002 | 回填方 | 1.密实度要求:满足设计和规范的要求 2.填方材料品种:购土回填 | m3 |  | 26.58
分部小计
| A.4 | 砌筑工程
6 | 010401001001 | 砖基础 | 1.砖品种、规格、强度等级:MU25灰砂砖 2.基础类型:条形 3.砂浆强度等级:M10水泥砂浆 | m3 |  | 16.13
7 | 010402001002 | 砌块墙 | 1.砌块品种、规格、强度等级:250厚精确砌块B05级 2.墙体类型:外墙 3.砂浆强度等级:专用砌筑砂浆 | m3 |  | 50.86
8 | 010402001001 | 砌块墙 | 1.砌块品种、规格、强度等级:200厚普通蒸压加气混凝土砌块B05级 2.墙体类型:内墙 3.砂浆强度等级:MB5混合砂浆 | m3 |  | 47.56
本页小计
注：为计取规费等的使用，可在表中增设其中：“定额人工费”。
表—08
分部分项工程和单价措施项目清单与计价表
工程名称：土建工程 |  |  |  |  | 标段：还地桥镇黄岗村水产产业基地项目 |  |  | 第 2 页 共 11 页
序号 | 项目编码 | 项目名称 | 项目特征描述 | 计量单位 |  | 工程量 | 金额（元）
[7 empty] | 综合单价 |  | 合价 | 其中
暂估价
9 | 010402001003 | 砌块墙 | 1.砌块品种、规格、强度等级:100厚普通蒸压加气混凝土砌块B05级 2.墙体类型:内墙 3.砂浆强度等级:MB5混合砂浆 | m3 |  | 1.57
10 | 010904003001 | 墙身防潮层 | 1.墙身防潮层:在室内地坪下约60处做20厚1:2水泥砂浆内加5%防水剂的墙身防潮层(在此标高为钢筋混凝土构造或下为砌石构造时可不做),当室内地坪变化处防潮层应重叠300宽 2.砂浆强度等级:20mm厚1:2水泥砂浆加5%的防水剂 3.其他说明:未尽事宜按国家现行有关规范、规程及规定执行 | m2 |  | 30.49
分部小计
| A.5 | 混凝土及钢筋混凝土工程
11 | 010501001001 | 垫层 | 1.混凝土种类:商品砼 2.混凝土强度等级:C15 | m3 |  | 15.82
12 | 010501003001 | 独立基础 | 1.混凝土种类:商品砼 2.混凝土强度等级:C30 | m3 |  | 35.5
13 | 010502001001 | 矩形柱 | 1.混凝土种类:商品砼 2.混凝土强度等级:C30 | m3 |  | 25.72
14 | 010502002001 | 构造柱 | 1.混凝土种类:商品砼 2.混凝土强度等级:C25 | m3 |  | 7.25
15 | 010503001001 | 基础梁 | 1.混凝土种类:商品砼 2.混凝土强度等级:C30 | m3 |  | 15.42
16 | 010503004001 | 圈梁（翻边） | 1.混凝土种类:商品砼 2.混凝土强度等级:C25 | m3 |  | 1.64
17 | 010503004002 | 窗台压顶 | 1.混凝土种类:商品砼 2.混凝土强度等级:C25 | m3 |  | 1.3
18 | 010503005001 | 过梁 | 1.混凝土种类:商品砼 2.混凝土强度等级:C25 | m3 |  | 4.56
本页小计
注：为计取规费等的使用，可在表中增设其中：“定额人工费”。
表—08
分部分项工程和单价措施项目清单与计价表
工程名称：土建工程 |  |  |  |  | 标段：还地桥镇黄岗村水产产业基地项目 |  |  | 第 3 页 共 11 页
序号 | 项目编码 | 项目名称 | 项目特征描述 | 计量单位 |  | 工程量 | 金额（元）
[7 empty] | 综合单价 |  | 合价 | 其中
暂估价
19 | 010505001001 | 有梁板 | 1.混凝土种类:商品砼 2.混凝土强度等级:C30 | m3 |  | 85.453
20 | 010505001002 | 斜板 | 1.混凝土种类:商品砼 2.混凝土强度等级:C30 | m3 |  | 26.1
21 | 010506001001 | 直形楼梯 | 1.混凝土种类:商品砼 2.混凝土强度等级:C30 | m2 |  | 9.16
22 | 010505007001 | 天沟(檐沟） | 1.混凝土种类:商品砼 2.混凝土强度等级:C30 | m3 |  | 4.21
23 | 010505008001 | 雨篷 | 1.混凝土种类:商品砼 2.混凝土强度等级:C30 | m3 |  | 0.85
24 | 010515001001 | 砌体加固筋 | 1.钢筋种类、规格:HRB400EΦ6mm 2.钢筋连接方式:浇筑墙柱混凝土时预埋 3.其他说明:未尽事宜按国家现行有关规范、规程及规定执行 | t |  | 0.62
25 | 010515001003 | 现浇构件钢筋 | 1.钢筋种类、规格:箍筋HRB400EΦ6mm 2.其他说明:未尽事宜按国家现行有关规范、规程及规定执行 | t |  | 0.278
26 | 010515001004 | 现浇构件钢筋 | 1.钢筋种类、规格:箍筋HRB400EΦ8mm 2.其他说明:未尽事宜按国家现行有关规范、规程及规定执行 | t |  | 3.993
27 | 010515001005 | 现浇构件钢筋 | 1.钢筋种类、规格:箍筋HRB400EΦ10mm 2.其他说明:未尽事宜按国家现行有关规范、规程及规定执行 | t |  | 0.503
28 | 010515001007 | 现浇构件钢筋 | 1.钢筋种类、规格:HPB300EΦ6mm 2.其他说明:未尽事宜按国家现行有关规范、规程及规定执行 | t |  | 0.125
本页小计
注：为计取规费等的使用，可在表中增设其中：“定额人工费”。
表—08
分部分项工程和单价措施项目清单与计价表
工程名称：土建工程 |  |  |  |  | 标段：还地桥镇黄岗村水产产业基地项目 |  |  | 第 4 页 共 11 页
序号 | 项目编码 | 项目名称 | 项目特征描述 | 计量单位 |  | 工程量 | 金额（元）
[7 empty] | 综合单价 |  | 合价 | 其中
暂估价
29 | 010515001020 | 现浇构件钢筋 | 1.钢筋种类、规格:HPB300EΦ8mm 2.其他说明:未尽事宜按国家现行有关规范、规程及规定执行 | t |  | 0.237
30 | 010515001010 | 现浇构件钢筋 | 1.钢筋种类、规格:HRB400EΦ6mm 2.其他说明:未尽事宜按国家现行有关规范、规程及规定执行 | t |  | 0.099
31 | 010515001011 | 现浇构件钢筋 | 1.钢筋种类、规格:HRB400EΦ8mm 2.其他说明:未尽事宜按国家现行有关规范、规程及规定执行 | t |  | 5.408
32 | 010515001012 | 现浇构件钢筋 | 1.钢筋种类、规格:HRB400EΦ10mm 2.其他说明:未尽事宜按国家现行有关规范、规程及规定执行 | t |  | 0.379
33 | 010515001013 | 现浇构件钢筋 | 1.钢筋种类、规格:HRB400Φ12mm 2.其他说明:未尽事宜按国家现行有关规范、规程及规定执行 | t |  | 1.01
34 | 010515001021 | 现浇构件钢筋 | 1.钢筋种类、规格:HRB400EΦ12mm 2.其他说明:未尽事宜按国家现行有关规范、规程及规定执行 | t |  | 1.961
35 | 010515001014 | 现浇构件钢筋 | 1.钢筋种类、规格:HRB400EΦ14mm 2.其他说明:未尽事宜按国家现行有关规范、规程及规定执行 | t |  | 0.785
36 | 010515001015 | 现浇构件钢筋 | 1.钢筋种类、规格:HRB400EΦ16mm 2.其他说明:未尽事宜按国家现行有关规范、规程及规定执行 | t |  | 3.915
本页小计
注：为计取规费等的使用，可在表中增设其中：“定额人工费”。
表—08
分部分项工程和单价措施项目清单与计价表
工程名称：土建工程 |  |  |  |  | 标段：还地桥镇黄岗村水产产业基地项目 |  |  | 第 5 页 共 11 页
序号 | 项目编码 | 项目名称 | 项目特征描述 | 计量单位 |  | 工程量 | 金额（元）
[7 empty] | 综合单价 |  | 合价 | 其中
暂估价
37 | 010515001016 | 现浇构件钢筋 | 1.钢筋种类、规格:HRB400EΦ18mm 2.其他说明:未尽事宜按国家现行有关规范、规程及规定执行 | t |  | 3.074
38 | 010515001017 | 现浇构件钢筋 | 1.钢筋种类、规格:HRB400EΦ20mm 2.其他说明:未尽事宜按国家现行有关规范、规程及规定执行 | t |  | 1.568
39 | 010515001018 | 现浇构件钢筋 | 1.钢筋种类、规格:HRB400EΦ22mm 2.其他说明:未尽事宜按国家现行有关规范、规程及规定执行 | t |  | 2.009
40 | 010515001019 | 现浇构件钢筋 | 1.钢筋种类、规格:HRB400EΦ25mm 2.其他说明:未尽事宜按国家现行有关规范、规程及规定执行 | t |  | 0.403
41 | 010516003001 | 机械连接 | 1.连接方式:直螺纹连接套 2.螺纹套筒种类:Φ16mm 3.其他说明:未尽事宜按国家现行有关规范、规程及规定执行 | 个 |  | 48
42 | 010516003006 | 机械连接 | 1.连接方式:直螺纹连接套 2.螺纹套筒种类:Φ18mm 3.其他说明:未尽事宜按国家现行有关规范、规程及规定执行 | 个 |  | 52
43 | 010516003002 | 机械连接 | 1.连接方式:直螺纹连接套 2.螺纹套筒种类:Φ20mm 3.其他说明:未尽事宜按国家现行有关规范、规程及规定执行 | 个 |  | 14
44 | 010516003003 | 机械连接 | 1.连接方式:直螺纹连接套 2.螺纹套筒种类:Φ22mm 3.其他说明:未尽事宜按国家现行有关规范、规程及规定执行 | 个 |  | 18
本页小计
注：为计取规费等的使用，可在表中增设其中：“定额人工费”。
表—08
分部分项工程和单价措施项目清单与计价表
工程名称：土建工程 |  |  |  |  | 标段：还地桥镇黄岗村水产产业基地项目 |  |  | 第 6 页 共 11 页
序号 | 项目编码 | 项目名称 | 项目特征描述 | 计量单位 |  | 工程量 | 金额（元）
[7 empty] | 综合单价 |  | 合价 | 其中
暂估价
45 | 010516003004 | 机械连接 | 1.连接方式:直螺纹连接套 2.螺纹套筒种类:Φ25mm 3.其他说明:未尽事宜按国家现行有关规范、规程及规定执行 | 个 |  | 8
46 | 010516003005 | 电渣压力焊 | 1.连接方式:电渣压力焊 2.规格:Φ14~Φ25mm 3.其他说明:未尽事宜按国家现行有关规范、规程及规定执行 | 个 |  | 288
分部小计
| A.8 | 门窗工程
47 | 010801001003 | 木质门 | 1.门代号及洞口尺寸:卫生间成品实木门M0720、M0721、M0821 | m2 |  | 7.91
48 | 010801001004 | 木质门 | 1.门代号及洞口尺寸:成品实木门M0921 | m2 |  | 20.79
49 | 010802004002 | 防盗门 | 1.门代号及洞口尺寸:成品防盗门ZM1221 | m2 |  | 2.52
50 | 010802004003 | 防盗门 | 1.门代号及洞口尺寸:成品防盗门M1521、M1824 | m2 |  | 7.47
51 | 010802001008 | 金属(塑钢）门 | 1.门代号及洞口尺寸:定制成品铝合金大门M1（2200x2400） | m2 |  | 5.28
52 | 010807001001 | 断桥彩铝中空玻璃窗 | 1.窗代号及洞口尺寸:C1218、C1518、C1818、C2118、C2418、C3018 2.框、扇材质:断桥隔热铝合金平开窗 3.玻璃品种、厚度:5+9A+5中空玻璃 | m2 |  | 82.08
分部小计
| A.9 | 屋面及防水工程
本页小计
注：为计取规费等的使用，可在表中增设其中：“定额人工费”。
表—08
分部分项工程和单价措施项目清单与计价表
工程名称：土建工程 |  |  |  |  | 标段：还地桥镇黄岗村水产产业基地项目 |  |  | 第 7 页 共 11 页
序号 | 项目编码 | 项目名称 | 项目特征描述 | 计量单位 |  | 工程量 | 金额（元）
[7 empty] | 综合单价 |  | 合价 | 其中
暂估价
53 | 010901001001 | 瓦屋面 | 屋56:彩瓦屋面(用于坡顶) 1.彩色平瓦 2.25厚(最薄处)1:3水泥砂浆坐平瓦(砂浆内设φ6钢筋双向中距500) 3.30厚C20细石混凝土找平 4.40厚聚苯乙烯泡沫塑料板 5.1.5厚聚氨酯防水涂料 6.20厚1:2.5防水砂浆找平 7.现浇钢筋混凝土屋面板 | m2 |  | 255.91
54 | 010902003001 | 雨篷板屋面 | 挑板1:雨篷板 1.30厚(最薄处)C20细石混凝土找1%坡 2.2厚聚氨酯防水涂料,面撒黄砂,四周沿墙涂刷300高刷基层处理剂 3.20厚1:3水泥砂浆找平层 4.素水泥浆结合层一遍 5.钢筋混凝土板 | m2 |  | 4.77
分部小计
| A.11 | 楼地面装饰工程
55 | 011101001001 | 水泥砂浆楼地面 | 地2:水泥砂浆地面 1.20厚1:2水泥砂浆抹面压光 2.素水泥砂浆结合层一遍 3.100厚C15混凝土 4.素土夯实 | m2 |  | 178.63
56 | 011101001002 | 水泥砂浆楼地面 | 楼1:水泥砂浆楼面(用于除卫生间外所有楼面) 1.20厚1:2水泥砂浆抹面压光 2.素水泥砂浆结合层一遍 3.钢筋混凝土楼板 | m2 |  | 177.28
57 | 011101001003 | 水泥砂浆楼地面 | 楼30:水泥砂浆卫生间楼面(卫生间楼面) 1.20厚1:2水泥砂浆抹面压光 2.素水泥砂浆结合层一遍 3.60厚C20细石混凝土防水层找1%坡最薄处不小于30厚 4.钢筋混凝土楼板 | m2 |  | 8.36
本页小计
注：为计取规费等的使用，可在表中增设其中：“定额人工费”。
表—08
分部分项工程和单价措施项目清单与计价表
工程名称：土建工程 |  |  |  |  | 标段：还地桥镇黄岗村水产产业基地项目 |  |  | 第 8 页 共 11 页
序号 | 项目编码 | 项目名称 | 项目特征描述 | 计量单位 |  | 工程量 | 金额（元）
[7 empty] | 综合单价 |  | 合价 | 其中
暂估价
58 | 011201001003 | 墙面钢丝网 | 1.使用位置楼梯间和人流通道填充墙面 2.其他详见设计图纸 | m2 |  | 152.34
59 | 011201001004 | 墙面钢丝网 | 1.部位:砌体墙与柱、梁交接处设钢丝网片 2.规格:钢丝网片，φ4@80宽800 3.其他说明:未尽事宜按国家现行有关规范、规程及规定执行 | m2 |  | 505.64
分部小计
| A.12 | 墙、柱面装饰与隔断、幕墙工程
60 | 011201001001 | 墙面一般抹灰 | 内墙4:混合砂浆内墙面(除厨卫以外内墙) 1.15厚1:1:6水泥石灰砂浆 2.5厚1:0.5:3水泥石灰砂浆 | m2 |  | 974.79
61 | 011201001002 | 墙面一般抹灰 | 内墙6:水泥砂浆内墙面(厨卫内墙) 1.15厚1:3水泥砂浆 2.5厚1:2水泥砂浆 | m2 |  | 170.16
62 | 011406001001 | 抹灰面油漆 | 外墙1:真石漆外墙面 1.12厚1:3水泥砂浆 2.8厚1:2.5水泥砂浆 3.喷真石漆 | m2 |  | 381.73
分部小计
| A.13 | 天棚工程
63 | 011301001001 | 天棚抹灰 | 顶106-A:钢筋混凝土板刮腻子顶棚 1.钢筋混凝土板底面清理干净 2.素水泥砂浆一道甩毛(内掺建筑胶) 3.3厚底基防裂腻子分遍刮平 4.2厚面层耐水腻子刮平 5.表面喷刷涂料另选 | m2 |  | 432.51
分部小计
| A.15 | 其他工程
本页小计
注：为计取规费等的使用，可在表中增设其中：“定额人工费”。
表—08
分部分项工程和单价措施项目清单与计价表
工程名称：土建工程 |  |  |  |  | 标段：还地桥镇黄岗村水产产业基地项目 |  |  | 第 9 页 共 11 页
序号 | 项目编码 | 项目名称 | 项目特征描述 | 计量单位 |  | 工程量 | 金额（元）
[7 empty] | 综合单价 |  | 合价 | 其中
暂估价
64 | 010507001001 | 散水 | 1.素土夯实，向外坡4% 2.150厚三七灰土 3.60厚C15细石混凝土，面上加5厚1:1水泥砂浆随打随抹光 | m2 |  | 33.48
65 | 010507004001 | 台阶 | 1.12 厚1:2水泥石子磨光 2.素水泥菜结合层一遍 3.18厚1:3水泥砂浆 4.素水泥浆结合层一遍 5.60厚C15 混凝土台阶 6.300厚三七灰土 7.素土夯实 | m2 |  | 48.9
66 | 011505001002 | 洗漱台 | 1.卫生间洗漱台 2.其他详见设计图纸 | 个 |  | 5
67 | 01B001 | 屋面检修口 | 1.屋面检修口 2.其他详见设计图纸 | 个 |  | 1
68 | 011503002001 | 楼梯栏杆 | 1.楼梯栏杆 2.详见设计图纸 | m |  | 8.45
69 | 040201022001 | 排水沟、截水沟 | 1.室外排水沟300mm宽，50厚有孔盖板 2.其他详见设计图纸 | m |  | 9
分部小计
措施项目
70 | 011702001001 | 基础垫层 | 1.模板种类:胶合板模板 2.加固方式:木支撑 3.其他说明:未尽事宜按国家现行有关规范、规程及规定执行 | m2 |  | 44.33
71 | 011702001002 | 独立基础 | 1.模板种类:胶合板模板 2.加固方式:木支撑 3.其他说明:未尽事宜按国家现行有关规范、规程及规定执行 | m2 |  | 57.2
72 | 011702005001 | 基础梁 | 1.模板种类:胶合板模板 2.加固方式:钢支撑 3.其他说明:未尽事宜按国家现行有关规范、规程及规定执行 | m2 |  | 121.76
本页小计
注：为计取规费等的使用，可在表中增设其中：“定额人工费”。
表—08
分部分项工程和单价措施项目清单与计价表
工程名称：土建工程 |  |  |  |  | 标段：还地桥镇黄岗村水产产业基地项目 |  |  | 第 10 页 共 11 页
序号 | 项目编码 | 项目名称 | 项目特征描述 | 计量单位 |  | 工程量 | 金额（元）
[7 empty] | 综合单价 |  | 合价 | 其中
暂估价
73 | 011702002001 | 矩形柱 | 1.模板种类:胶合板模板 2.加固方式:钢支撑 3.其他说明:未尽事宜按国家现行有关规范、规程及规定执行 | m2 |  | 225.32
74 | 011702003001 | 构造柱 | 1.模板种类:胶合板模板 2.加固方式:钢支撑 3.其他说明:未尽事宜按国家现行有关规范、规程及规定执行 | m2 |  | 77.66
75 | 011702014001 | 有梁板 | 1.模板种类:胶合板模板 2.加固方式:钢支撑 3.其他说明:未尽事宜按国家现行有关规范、规程及规定执行 | m2 |  | 789.55
76 | 011702014002 | 斜板 | 1.模板种类:胶合板模板 2.加固方式:钢支撑 3.其他说明:未尽事宜按国家现行有关规范、规程及规定执行 | m2 |  | 222.4
77 | 011702023001 | 雨篷板 | 1.模板种类:胶合板模板 2.加固方式:钢支撑 3.其他说明:未尽事宜按国家现行有关规范、规程及规定执行 | m2 |  | 9.43
78 | 011702022001 | 天沟、檐沟 | 1.模板种类:胶合板模板 2.加固方式:钢支撑 3.其他说明:未尽事宜按国家现行有关规范、规程及规定执行 | m2 |  | 82.24
79 | 011702008001 | 圈梁 | 1.模板种类:胶合板模板 2.加固方式:钢支撑 3.其他说明:未尽事宜按国家现行有关规范、规程及规定执行 | m2 |  | 27.55
80 | 011702009001 | 过梁 | 1.模板种类:胶合板模板 2.加固方式:钢支撑 3.其他说明:未尽事宜按国家现行有关规范、规程及规定执行 | m2 |  | 53.83
本页小计
注：为计取规费等的使用，可在表中增设其中：“定额人工费”。
表—08
分部分项工程和单价措施项目清单与计价表
工程名称：土建工程 |  |  |  |  | 标段：还地桥镇黄岗村水产产业基地项目 |  |  | 第 11 页 共 11 页
序号 | 项目编码 | 项目名称 | 项目特征描述 | 计量单位 |  | 工程量 | 金额（元）
[7 empty] | 综合单价 |  | 合价 | 其中
暂估价
81 | 011702024001 | 楼梯 | 1.模板种类:木模板 2.加固方式:钢支撑 3.其他说明:未尽事宜按国家现行有关规范、规程及规定执行 | m2 |  | 9.16
82 | 011702029001 | 散水 | 1.模板种类:胶合板模板 2.加固方式:木支撑 3.其他说明:未尽事宜按国家现行有关规范、规程及规定执行 | m2 |  | 2.43
83 | 011702027001 | 台阶 | 1.模板种类:木模板 2.加固方式:木支撑 3.其他说明:未尽事宜按国家现行有关规范、规程及规定执行 | m2 |  | 2.04
84 | 011701001001 | 综合脚手架 | 1.建筑结构形式:详见图纸 2.檐口高度:详见图纸 3.其他说明:未尽事宜按国家现行有关规范、规程及规定执行 | m2 |  | 412.08
85 | 011701006001 | 满堂脚手架 | 1.层高超过3.6米天棚及墙面装饰 | m2 |  | 206.04
86 | 01B002 | 改架费 | 1.墙面粉饰脚手架改架 | m2 |  | 419.9
87 | 011703001001 | 垂直运输 | 1.建筑物建筑类型及结构形式:详见图纸 2.建筑物檐口高度、层数:详见图纸 3.含层高超高垂直运输增加费 4.其他说明:未尽事宜按国家现行有关规范、规程及规定执行 | m2 |  | 412.08
88 | 011705001001 | 大型机械设备进出场及安拆 | 1.投标人根据施工组织设计自行考虑 | 台·次 |  | 1
分部小计
本页小计
合 计
注：为计取规费等的使用，可在表中增设其中：“定额人工费”。
表—08

## 扉-1 招标工程量清单扉页【安装工程】
| 安装工程 |  |  |  | 工程
招 标 工 程 量 清 单
招 标 人： |  |  | 造价咨询人：
|  | （单位盖章） |  | (单位资质专用章)
法定代表人 或其授权人： |  |  | 法定代表人 或其授权人：
|  | (签字或盖章) |  | (签字或盖章)
编 制 人： |  |  | 复 核 人：
|  | (造价人员签字盖专用章) |  | (造价工程师签字盖专用章)
编制时间： |  | 年 月 日 | 复核时间： | 年 月 日
扉-1

## 表-08 分部分项工程和单价措施项目清单与计价表【安装工程】
分部分项工程和单价措施项目清单与计价表
工程名称：安装工程 |  |  |  |  | 标段：还地桥镇黄岗村水产产业基地项目 |  |  | 第 1 页 共 6 页
序号 | 项目编码 | 项目名称 | 项目特征描述 | 计量单位 |  | 工程量 | 金额（元）
[7 empty] | 综合单价 |  | 合价 | 其中
暂估价
强电
1 | 030404017002 | 总配电箱 | 1.楼层总配电箱AW 2.Pe=42kw 3.安装方式:挂墙安装 | 台 |  | 1
2 | 030404017003 | 楼层配电箱 | 1.楼层配电箱AL 2.Pe=12.5kw 3.安装方式:挂墙安装 | 台 |  | 1
3 | 030404017004 | 应急照明配电箱 | 1.应急照明配电箱ALE 3.安装方式:挂墙安装 | 台 |  | 1
4 | 030404017005 | 冻库设备专用配电箱 | 1.冻库设备专用ALT 2.Pe=10kw 3.安装方式:挂墙安装 | 台 |  | 1
5 | 030404017011 | 厨房设备专用用配电箱 | 1.厨房设备专用ALL 2.Pe=10kw 3.安装方式:挂墙安装 | 台 |  | 1
6 | 030404018001 | 插座箱 | 1.单相柜机空开箱K1 2.Pe=4kw 3.安装方式:挂墙安装 | 台 |  | 2
7 | 030404033001 | 风扇 | 1.名称:吊风扇（含开关） | 台 |  | 6
8 | 030404034001 | 开关 | 1.名称:开关(单控)单联 2.安装方式:暗装 | 个 |  | 13
9 | 030404034002 | 开关 | 1.名称:开关(单控)双联 2.安装方式:暗装 | 个 |  | 4
10 | 030404034003 | 开关 | 1.名称:开关(单控)三联 2.安装方式:暗装 | 个 |  | 3
11 | 030404034004 | 开关 | 1.名称:声控延时开关 2.安装方式:暗装 | 个 |  | 3
12 | 030404035001 | 插座 | 1.名称:两极+三极安全型暗插座 2.规格、型号:86系列 250V 10A | 个 |  | 10
13 | 030404035005 | 插座 | 1.名称:空调插座 2.规格、型号:P86Z13A16 3.安装方式:暗装 | 个 |  | 1
14 | 030408001001 | 电力电缆 | 1.名称:电缆电缆 2.规格:YJY-4x50 3.敷设方式、部位:穿管 | m |  | 20
本页小计
注：为计取规费等的使用，可在表中增设其中：“定额人工费”。
表—08
分部分项工程和单价措施项目清单与计价表
工程名称：安装工程 |  |  |  |  | 标段：还地桥镇黄岗村水产产业基地项目 |  |  | 第 2 页 共 6 页
序号 | 项目编码 | 项目名称 | 项目特征描述 | 计量单位 |  | 工程量 | 金额（元）
[7 empty] | 综合单价 |  | 合价 | 其中
暂估价
15 | 030408001002 | 电力电缆 | 1.名称:电缆电缆 2.规格:YJY-5x10 3.敷设方式、部位:穿管 | m |  | 38.06
16 | 030408006001 | 电力电缆头 | 1.名称:户内干包式电缆头 2.型号:4x50 | 个 |  | 1
17 | 030408006002 | 电力电缆头 | 1.名称:户内干包式电缆头 2.型号:5x10 | 个 |  | 6
18 | 030409002001 | 接地母线 | 1.接地极的做法为：利用建筑物基础作接地体，将基础底板上下两层主筋沿建筑物外圈焊接成环型，并将主轴线上的基础梁及结构地板上下两层主筋相互焊接成网作接地体，采用-40×4镀锌扁钢沿建筑物四周敷设成闭合形状的水平人工接地体 | m |  | 86
19 | 030409003001 | 避雷引下线 | 1.利用结构柱内对角主钢筋（大于φ16）通长相互焊接作为引下线 | m |  | 33
20 | 030409005001 | 避雷网 | 1.接闪带（φ12热镀锌圆钢）沿屋顶、屋脊等四周明敷设支架高0.1米,支持卡间距1米,转角处0.5米 | m |  | 545.9
21 | 030409008002 | 总等电位端子箱 | 1.名称、型号:总等电位端子箱 2.规格:MEB端子板15D502 | 台 |  | 1
22 | 030411001001 | 配管 | 1.名称:电气配管 2.材质:钢管 3.规格:SC20 4.配置形式及部位:暗配 | m |  | 113.18
23 | 030411001002 | 配管 | 1.名称:电气配管 2.材质:钢管 3.规格:SC70 4.配置形式及部位:暗配 | m |  | 20
24 | 030411001003 | 配管 | 1.名称:电气配管 2.材质:塑料管 3.规格:PC20 4.配置形式及部位:暗配 | m |  | 416.67
本页小计
注：为计取规费等的使用，可在表中增设其中：“定额人工费”。
表—08
分部分项工程和单价措施项目清单与计价表
工程名称：安装工程 |  |  |  |  | 标段：还地桥镇黄岗村水产产业基地项目 |  |  | 第 3 页 共 6 页
序号 | 项目编码 | 项目名称 | 项目特征描述 | 计量单位 |  | 工程量 | 金额（元）
[7 empty] | 综合单价 |  | 合价 | 其中
暂估价
25 | 030411001004 | 配管 | 1.名称:电气配管 2.材质:塑料管 3.规格:PC40 4.配置形式及部位:暗配 | m |  | 28.35
26 | 030411004001 | 配线 | 1.名称:电气配线 2.导线型号、材质、规格:BYJ-2.5 3.敷设部位或线制:穿管 | m |  | 1259.91
27 | 030411004004 | 配线 | 1.名称:电气配线 2.导线型号、材质、规格:BYJ-6 3.敷设部位或线制:穿管 | m |  | 100.8
28 | 030411004005 | 配线 | 1.名称:电气配线 2.导线型号、材质、规格:WDZN-BYJ-2.5 3.敷设部位或线制:穿管 | m |  | 247.41
29 | 030412001001 | 吸顶灯 | 1.名称:吸顶灯 2.规格:LED光源1*10W，4000k | 套 |  | 13
30 | 030412001003 | 吸顶灯 | 1.名称:防水防尘灯 2.规格:LED光源1x22W，4000K | 套 |  | 4
31 | 030412005002 | 单管荧光灯 | 1.名称:单管荧光灯 2.规格:LED光源1x24W，4000K | 套 |  | 6
32 | 030412005001 | 双管荧光灯 | 1.名称:双管荧光灯 2.规格:LED光源2x24W，4000K | 套 |  | 22
33 | 030412001002 | 应急灯(带蓄电池) | 1.名称:自带蓄电池的应急灯 2.规格:DC24V 1*3W LED,A型 | 套 |  | 6
34 | 030412004001 | 安全出口指示灯 | 1.名称:安全出口标志灯 2.规格:DC24V 1*1W LED,A型 | 套 |  | 3
35 | 030412004002 | 单向疏散标志灯 | 1.名称:单向疏散标志灯 2.规格:DC24V 1*1W LED,A型 | 套 |  | 1
36 | 030411006001 | 接线盒 | 1.暗装接线盒 | 个 |  | 66
本页小计
注：为计取规费等的使用，可在表中增设其中：“定额人工费”。
表—08
分部分项工程和单价措施项目清单与计价表
工程名称：安装工程 |  |  |  |  | 标段：还地桥镇黄岗村水产产业基地项目 |  |  | 第 4 页 共 6 页
序号 | 项目编码 | 项目名称 | 项目特征描述 | 计量单位 |  | 工程量 | 金额（元）
[7 empty] | 综合单价 |  | 合价 | 其中
暂估价
37 | 030411006002 | 接线盒 | 1.暗装开关盒 | 个 |  | 29
38 | 030414002001 | 送配电装置系统 | 1.配送电系统调试 | 系统 |  | 1
分部小计
给排水
39 | 030807001001 | 截止阀 | 1.名称:截止阀 2.型号、规格:DN20 3.连接形式:螺纹 | 个 |  | 1
40 | 030807001002 | 截止阀 | 1.名称:截止阀 2.型号、规格:DN25 3.连接形式:螺纹 | 个 |  | 3
41 | 030807001003 | 截止阀 | 1.名称:截止阀 2.型号、规格:DN32 3.连接形式:螺纹 | 个 |  | 2
42 | 030807001004 | 止回阀 | 1.名称:止回阀 2.型号、规格:DN50 4.连接形式:螺纹 | 个 |  | 1
43 | 030807001005 | 闸阀 | 1.名称:闸阀 2.型号、规格:DN50 4.连接形式:螺纹 | 个 |  | 2
44 | 031003013001 | 水表 | 1.名称:水表 2.型号、规格:DN50 4.连接形式:螺纹 | 个 |  | 1
45 | 031003001001 | 螺纹阀门 | 1.名称:自动排气阀 2.型号、规格:DN25 4.连接形式:螺纹 | 个 |  | 2
46 | 031001006001 | PPR管 | 1.安装部位:室内 2.输送介质:给水 3.材质:PPR管20 4.连接方式:热熔 | m |  | 19.34
47 | 031001006002 | PPR管 | 1.安装部位:室内 2.输送介质:给水 3.材质:PPR管25 4.连接方式:热熔 | m |  | 21.62
本页小计
注：为计取规费等的使用，可在表中增设其中：“定额人工费”。
表—08
分部分项工程和单价措施项目清单与计价表
工程名称：安装工程 |  |  |  |  | 标段：还地桥镇黄岗村水产产业基地项目 |  |  | 第 5 页 共 6 页
序号 | 项目编码 | 项目名称 | 项目特征描述 | 计量单位 |  | 工程量 | 金额（元）
[7 empty] | 综合单价 |  | 合价 | 其中
暂估价
48 | 031001006008 | PPR管 | 1.安装部位:室内 2.输送介质:给水 3.材质:PPR管32 4.连接方式:热熔 | m |  | 21
49 | 031001006009 | PPR管 | 1.安装部位:室内 2.输送介质:给水 3.材质:PPR管50 4.连接方式:热熔 | m |  | 20.38
50 | 031001006003 | 塑料管 | 1.安装部位:室内 2.输送介质:排水 3.材质:UPVC 4.型号、规格:De110 5.连接方式:粘接 | m |  | 82.11
51 | 031001006010 | 塑料管 | 1.安装部位:室内 2.输送介质:排水 3.材质:UPVC 4.型号、规格:De75 5.连接方式:粘接 | m |  | 1.1
52 | 031001006011 | 塑料管 | 1.安装部位:室内 2.输送介质:排水 3.材质:UPVC 4.型号、规格:De50 5.连接方式:粘接 | m |  | 8
53 | 031004003001 | 洗脸盆 | 1.名称:洗脸盆 2.组装形式:成品 | 组 |  | 5
54 | 031004006001 | 大便器 | 1.名称:蹲式大便器 2.组装方式:成品 | 组 |  | 5
55 | 031004014001 | 地漏 | 1.名称:地漏 2.型号、规格:DN75 | 个 |  | 3
56 | 031004014004 | 雨水口 | 1.雨水口De110 | 个 |  | 4
57 | 030901013001 | 灭火器 | 1.形式:手提式灭火器 2.规格、型号:MF/ABC4x2 | 具 |  | 8
58 | 040504008001 | 隔油池 | 1.隔油池ZG-2，做法详见标准图集04S519 | 座 |  | 1
分部小计
措施项目
本页小计
注：为计取规费等的使用，可在表中增设其中：“定额人工费”。
表—08
分部分项工程和单价措施项目清单与计价表
工程名称：安装工程 |  |  |  |  | 标段：还地桥镇黄岗村水产产业基地项目 |  |  | 第 6 页 共 6 页
序号 | 项目编码 | 项目名称 | 项目特征描述 | 计量单位 |  | 工程量 | 金额（元）
[7 empty] | 综合单价 |  | 合价 | 其中
暂估价
59 | 031301017001 | 脚手架搭拆 |  | 项 |  | 1
分部小计
本页小计
合 计
注：为计取规费等的使用，可在表中增设其中：“定额人工费”。
表—08

## 扉-1 招标工程量清单扉页【室外挡土墙及场地硬化工程】
| 室外挡土墙及场地硬化工程 |  |  |  | 工程
招 标 工 程 量 清 单
招 标 人： |  |  | 造价咨询人：
|  | （单位盖章） |  | (单位资质专用章)
法定代表人 或其授权人： |  |  | 法定代表人 或其授权人：
|  | (签字或盖章) |  | (签字或盖章)
编 制 人： |  |  | 复 核 人：
|  | (造价人员签字盖专用章) |  | (造价工程师签字盖专用章)
编制时间： |  | 年 月 日 | 复核时间： | 年 月 日
扉-1

## 表-08 分部分项工程和单价措施项目清单与计价表【室外挡土
分部分项工程和单价措施项目清单与计价表
工程名称：室外挡土墙及场地硬化工程 |  |  |  |  | 标段：还地桥镇黄岗村水产产业基地项目 |  |  | 第 1 页 共 3 页
序号 | 项目编码 | 项目名称 | 项目特征描述 | 计量单位 |  | 工程量 | 金额（元）
[7 empty] | 综合单价 |  | 合价 | 其中
暂估价
片石挡墙
1 | 040101002001 | 挖沟槽土方 | 1.土壤类别:综合土 2.挖土深度:2m以内 | m3 |  | 79.59
2 | 040103001001 | 回填方 | 1.密实度要求:符合设计要求 2.填方材料品种:合格土 | m3 |  | 14.88
3 | 040103002001 | 余方弃置 | 1.废弃料品种:余土 2.运距:投标人自定 | m3 |  | 58.14
4 | 040305003001 | 浆砌块料 | 1.浆砌片石挡土墙、片石强度等级MU30、水泥砂浆强度等级M10，勾缝用1:2水泥砂浆 2.其他详见设计图纸 | m3 |  | 138.01
5 | 040303016001 | 混凝土挡墙压顶 | 1.挡墙压顶C25商品混凝土 2.其他详见设计图纸 | m3 |  | 9.61
6 | 041102018001 | 压顶模板 | 1.构件类型:压顶模版安拆 | m2 |  | 45.5
7 | 010515001012 | 现浇构件钢筋 | 1.钢筋种类、规格:HRB400 φ16mm | t |  | 0.332
8 | 010515001013 | 现浇构件钢筋 | 1.钢筋种类、规格:HRB400 φ14mm | t |  | 0.254
9 | 010515001014 | 现浇构件钢筋 | 1.钢筋种类、规格:箍筋HRB400 φ8mm | t |  | 0.216
10 | 031001006003 | 塑料管 | 1.安装部位:泄水孔 2.材质、规格:塑料管 DN50PVC管 | m |  | 35
11 | 040601025003 | 滤料铺设 | 1、300~400g/㎡土工布 2、1~4mm砾石或石屑 3、20mm砾石或石屑 4、素土夯实 | m3 |  | 13.48
12 | 010903004003 | 墙面变形缝 | 1.墙面及砼护底变形缝 2.其他详见设计 | m |  | 7.6
13 | 041101001001 | 墙面脚手架 | 1.砌筑脚手架 | m2 |  | 154
分部小计
钢筋砼挡墙
14 | 010101003001 | 挖沟槽土方 | 1.土壤类别:综合 2.挖土深度:≤2m | m3 |  | 37.05
本页小计
注：为计取规费等的使用，可在表中增设其中：“定额人工费”。
表—08
分部分项工程和单价措施项目清单与计价表
工程名称：室外挡土墙及场地硬化工程 |  |  |  |  | 标段：还地桥镇黄岗村水产产业基地项目 |  |  | 第 2 页 共 3 页
序号 | 项目编码 | 项目名称 | 项目特征描述 | 计量单位 |  | 工程量 | 金额（元）
[7 empty] | 综合单价 |  | 合价 | 其中
暂估价
15 | 010103001001 | 回填方 | 1.密实度要求:满足规范和设计要求 2.填方来源:合格土 | m3 |  | 28.52
16 | 010103002001 | 余方弃置 | 1.废弃料品种:余土 2.运距:由投标人根据现场实际情况自行考虑 | m3 |  | 8.53
17 | 010501001001 | 垫层 | 1.混凝土种类:商品混凝土 2.混凝土强度等级:C15 | m3 |  | 2.81
18 | 011702001001 | 基础 | 1.垫层 胶合板模板 | m2 |  | 3
19 | 010501002001 | 带形基础 | 1.混凝土种类:商品混凝土 2.混凝土强度等级:C30 | m3 |  | 5.72
20 | 011702001002 | 基础模板 | 1.垫层 胶合板模板 木支撑 | m2 |  | 6
21 | 010504004001 | 挡土墙 | 1.混凝土种类:商品混凝土 2.混凝土强度等级:C30 | m3 |  | 10.5
22 | 011702011001 | 挡土墙 | 1.挡土墙胶合板模板 钢支撑 | m2 |  | 75
23 | 011701002001 | 外脚手架 | 1.搭设方式:双排外脚手架 2.搭设高度:4.5m以内 3.脚手架材质:钢管 | m2 |  | 45
24 | 010515001015 | 现浇构件钢筋 | 1.钢筋种类、规格:HRB400 φ12mm | t |  | 0.782
25 | 010515001016 | 现浇构件钢筋 | 1.钢筋种类、规格:HRB400 φ8mm | t |  | 0.498
26 | 010515001017 | 现浇构件钢筋 | 1.钢筋种类、规格:箍筋HRB400 φ8mm | t |  | 0.029
27 | 031001006004 | 塑料管 | 1.安装部位:泄水孔 2.材质、规格:塑料管 DN100 | m |  | 3.92
28 | 010903004004 | 墙面变形缝 | 1.嵌缝材料种类:沥青麻筋 | m |  | 3
29 | 040601025004 | 滤料铺设 | 1、300~400g/m土工布 2、1~4mm沙砾或石屑 3、20mm粗砾或碎石 4、夯实粘土 | m3 |  | 2.31
分部小计
场地硬化
本页小计
注：为计取规费等的使用，可在表中增设其中：“定额人工费”。
表—08
分部分项工程和单价措施项目清单与计价表
工程名称：室外挡土墙及场地硬化工程 |  |  |  |  | 标段：还地桥镇黄岗村水产产业基地项目 |  |  | 第 3 页 共 3 页
序号 | 项目编码 | 项目名称 | 项目特征描述 | 计量单位 |  | 工程量 | 金额（元）
[7 empty] | 综合单价 |  | 合价 | 其中
暂估价
30 | 040202001001 | 路床(槽）整形 | 1.部位:道路基层整形碾压 | m2 |  | 335
31 | 040203007001 | 水泥混凝土 | 1.混凝土强度等级:C20 2.厚度:10cm 3.含养生、切缝、灌缝 | m2 |  | 300
分部小计
围墙栏杆
32 | 010507007001 | 其他构件 | 1.栏杆基础:100x100x100 2.混凝土强度等级:C25 | m3 |  | 0.14
33 | 041102002001 | 基础模板 | 1.基础模板安拆 | m2 |  | 5.6
34 | 040901008001 | 植筋 | 1.基础植筋φ12 | 根 |  | 140
35 | 040901009001 | 预埋铁件 | 1.基础预埋铁件 2.规格型号φ12钢筋300长，80x80*5mm钢板 | t |  | 0.072
36 | 011503001001 | 金属扶手、栏杆、栏板 | 1.成品不锈钢栏杆安装 2.栏杆高度1100m 3.产品描述：Φ51×1.2mm立柱@1000mm,Φ51×1.2mm扶手+Φ32×1mm×2道横杆 | m |  | 140
分部小计
措施项目
分部小计
本页小计
合 计
注：为计取规费等的使用，可在表中增设其中：“定额人工费”。
表—08

## 扉-1 招标工程量清单扉页【低温冷藏库】
| 低温冷藏库 |  |  |  | 工程
招 标 工 程 量 清 单
招 标 人： |  |  | 造价咨询人：
|  | （单位盖章） |  | (单位资质专用章)
法定代表人 或其授权人： |  |  | 法定代表人 或其授权人：
|  | (签字或盖章) |  | (签字或盖章)
编 制 人： |  |  | 复 核 人：
|  | (造价人员签字盖专用章) |  | (造价工程师签字盖专用章)
编制时间： |  | 年 月 日 | 复核时间： | 年 月 日
扉-1

## 表-08 分部分项工程和单价措施项目清单与计价表【低温冷藏
分部分项工程和单价措施项目清单与计价表
工程名称：低温冷藏库 |  |  |  |  | 标段：还地桥镇黄岗村水产产业基地项目 |  |  | 第 1 页 共 1 页
序号 | 项目编码 | 项目名称 | 项目特征描述 | 计量单位 |  | 工程量 | 金额（元）
[7 empty] | 综合单价 |  | 合价 | 其中
暂估价
整个项目
1 | 03B001 | 低温冷藏库和保鲜库 | 低温冷藏库尺寸：见设计图纸，-18℃.保鲜库尺寸：见设计图纸，0℃.手动平移门2扇，门洞尺寸宽2米，高2.2米。墙板和顶板采用100厚聚氨酯彩钢板保温，钢板厚0.326.地坪采用挤塑板保温，厚100。低温冷藏库制冷机组采用低温半封闭活塞式风冷机组1台，配吊顶冷风机2台，保鲜库制冷机组采用中温半封闭活塞式风冷机组1台，配吊顶冷风机1台。采用微电脑数显温度控制器电控箱控制。机组根据设置参数全自动工作。 | m3 |  | 274.12
分部小计
措施项目
分部小计
本页小计
合 计
注：为计取规费等的使用，可在表中增设其中：“定额人工费”。
表—08