## 扉-1 招标工程量清单扉页
| 大冶市还地桥镇军山村胡国权湾道路维修及门口塘建设工程 |  |  |  | 工程
招 标 工 程 量 清 单
招 标 人： |  |  | 造价咨询人：
|  | （单位盖章） |  | (单位资质专用章)
法定代表人 或其授权人： |  |  | 法定代表人 或其授权人：
|  | (签字或盖章) |  | (签字或盖章)
编 制 人： |  |  | 复 核 人：
|  | (造价人员签字盖专用章) |  | (造价工程师签字盖专用章)
编制时间： |  | 年 月 日 | 复核时间： | 年 月 日
扉-1

## 表-08 分部分项工程和单价措施项目清单与计价表
分部分项工程和单价措施项目清单与计价表
工程名称：大冶市还地桥镇军山村胡国权湾道路维修及门口塘建设工程 |  |  |  |  | 标段： |  |  | 第 1 页 共 4 页
序号 | 项目编码 | 项目名称 | 项目特征描述 | 计量单位 |  | 工程量 | 金额（元）
[7 empty] | 综合单价 |  | 合价 | 其中
暂估价
门口塘
1 | 011706002001 | 排水、降水 | 1.降排水管规格:抽明水 | 昼夜 |  | 1
2 | 011601001001 | 砖砌体拆除 | 1.砌体名称:实心砖墙 2.砌体材质:砖砌体 3.拆除高度:300mm以内 4.拆除砌体的截面尺寸:12砖墙 | m3 |  | 3.29
3 | 010103002001 | 余方弃置 | 1.废弃料品种:建筑垃圾装车及外运 2.运距:投标自定 | m3 |  | 3.29
4 | 010101002001 | 挖一般土方 | 1.土壤类别:挖湿土及装车 2.挖土深度:0.2m | m3 |  | 239.59
5 | 010103002002 | 余方弃置 | 1.废弃料品种:湿土外运 2.运距:投标自定 | m3 |  | 239.59
6 | 010403006001 | 石栏杆 | 1.石料种类、规格:0.9m高青石栏杆（含底座） | m |  | 139.4
分部小计
户户通
7 | 041001001001 | 拆除路面 | 1.材质:无筋混凝土路面 2.厚度:50mm厚 | m2 |  | 122.18
8 | 041001001002 | 拆除路面 | 1.材质:无筋混凝土路面 2.厚度:100mm厚 | m2 |  | 23.32
9 | 040103002001 | 余方弃置 | 1.废弃料品种:混凝土破块装车及外运 | m3 |  | 8.44
10 | 040202001001 | 路床(槽）整形 | 1.部位:路床整形 碾压检验 | m2 |  | 706.3
11 | 040203007001 | 水泥混凝土 | 1.混凝土强度等级:C30商品混凝土 2.厚度:100mm 3.嵌缝材料:养护 | m2 |  | 593.45
12 | 040203007002 | 水泥混凝土 | 1.混凝土强度等级:C30商品混凝土 2.厚度:150mm 3.嵌缝材料:割缝、养护 | m2 |  | 112.85
分部小计
户户通附属工程
本页小计
注：为计取规费等的使用，可在表中增设其中：“定额人工费”。
表—08
分部分项工程和单价措施项目清单与计价表
工程名称：大冶市还地桥镇军山村胡国权湾道路维修及门口塘建设工程 |  |  |  |  | 标段： |  |  | 第 2 页 共 4 页
序号 | 项目编码 | 项目名称 | 项目特征描述 | 计量单位 |  | 工程量 | 金额（元）
[7 empty] | 综合单价 |  | 合价 | 其中
暂估价
13 | 010101003001 | 挖沟槽土方 | 1.土壤类别:综合土 2.挖土深度:0.5M以内 | m3 |  | 16.14
14 | 010103001001 | 回填方 | 1.密实度要求:满足设计及规范要求 2.填方材料品种:原土 | m3 |  | 11.95
15 | 010103002003 | 余方弃置 | 1.废弃料品种:弃土装车及外运 2.运距:投标自定 | m3 |  | 4.19
16 | 040501001001 | 混凝土管 | 1.管座材质:钢筋混凝土管 2.规格:DN300mm平接式混凝土管 3.接口方式:水泥砂浆 4.铺设深度:0.5米 | m |  | 22
17 | 040504009001 | 雨水口 | 1.雨水箅子及圈口材质、型号、规格:铸铁平箅 2.垫层、基础材质及厚度:商品混凝土 3.混凝土强度等级:C20 4.砌筑材料品种、规格:标准砖240×115×53 5.砂浆强度等级及配合比:水泥砂浆M7.5 | 座 |  | 2
18 | 010401014001 | 砖地沟、明沟 | 1.砖品种、规格、强度等级:240*115*53mm蒸压灰砂砖（120mm壁厚） 2.内净空尺寸:300mm*300mm 3.垫层材料种类、厚度:100mm厚C20混凝土垫层 4.砌筑砂浆强度等级:水泥砂浆M7.5 5.沟渠砖墙立面抹灰砂浆强度:水泥砂浆1:3 | m |  | 15
19 | 010512002001 | 空心板 | 1.图代号:成品空心板安装 2.安装高度:±0.00M | m3 |  | 1.13
分部小计
道路加宽
20 | 010101003002 | 挖沟槽土方 | 1.土壤类别:湿土 2.挖土深度:0.5M | m3 |  | 32.79
本页小计
注：为计取规费等的使用，可在表中增设其中：“定额人工费”。
表—08
分部分项工程和单价措施项目清单与计价表
工程名称：大冶市还地桥镇军山村胡国权湾道路维修及门口塘建设工程 |  |  |  |  | 标段： |  |  | 第 3 页 共 4 页
序号 | 项目编码 | 项目名称 | 项目特征描述 | 计量单位 |  | 工程量 | 金额（元）
[7 empty] | 综合单价 |  | 合价 | 其中
暂估价
21 | 010103001002 | 回填方 | 1.密实度要求:满足设计及规范要求 2.填方材料品种:原土 | m3 |  | 11.01
22 | 010103002004 | 余方弃置 | 1.废弃料品种:弃土装车及外运 2.运距:投标自定 | m3 |  | 21.78
23 | 040305003001 | 浆砌块料 | 1.部位:毛石挡墙 2.材料品种、规格:毛石 3.砂浆强度等级:M7.5水泥砂浆 | m3 |  | 72.67
24 | 010505003001 | 平板 | 1.混凝土种类:商品混凝土 2.混凝土强度等级:C25 | m3 |  | 34.07
25 | 041102014001 | 板模板 | 1.构件类型:渠道顶板 2.支模高度:3米以内 | m2 |  | 113.04
分部小计
穿越道路排水管
26 | 04B001 | 切缝 | 1.道路路面切缝 | m |  | 5
27 | 041001001003 | 拆除路面 | 1.材质:无筋混凝土路面 2.厚度:150mm厚 | m2 |  | 3.25
28 | 040103002002 | 余方弃置 | 1.废弃料品种:混凝土破块装车及外运 2.运距:投标自定 | m3 |  | 0.49
29 | 040101002001 | 挖沟槽土方 | 1.土壤类别:综合土 2.挖土深度:1.6米以内 | m3 |  | 17.28
30 | 040103001001 | 回填方 | 1.密实度要求:符合设计要求 2.填方材料品种:原土 | m3 |  | 14.27
31 | 040103002003 | 余方弃置 | 1.废弃料品种:弃土装车及外运 2.运距:投标自定 | m3 |  | 3.01
32 | 040501001002 | 混凝土管 | 1.管座材质:钢筋混凝土管 2.规格:DN800mm平接(企口)式混凝土管 3.接口方式:水泥砂浆M7.5 4.铺设深度:1.6米 | m |  | 6
33 | 040203007004 | 水泥混凝土 | 1.混凝土强度等级:C30商品混凝土 2.厚度:150mm 3.嵌缝材料:养护 | m2 |  | 3.25
本页小计
注：为计取规费等的使用，可在表中增设其中：“定额人工费”。
表—08
分部分项工程和单价措施项目清单与计价表
工程名称：大冶市还地桥镇军山村胡国权湾道路维修及门口塘建设工程 |  |  |  |  | 标段： |  |  | 第 4 页 共 4 页
序号 | 项目编码 | 项目名称 | 项目特征描述 | 计量单位 |  | 工程量 | 金额（元）
[7 empty] | 综合单价 |  | 合价 | 其中
暂估价
分部小计
砌筑工程
34 | 040101002002 | 挖沟槽土方 | 1.土壤类别:综合土 2.挖土深度:0.5米 | m3 |  | 29.15
35 | 040103001002 | 回填方 | 1.密实度要求:符合设计要求 2.填方材料品种:原土 | m3 |  | 10.29
36 | 040103002004 | 余方弃置 | 1.废弃料品种:弃土装车及外运 2.运距:投标自定 | m3 |  | 18.86
37 | 040305003002 | 浆砌块料 | 1.部位:毛石挡墙 2.材料品种、规格:毛石 3.砂浆强度等级:M7.5水泥砂浆 | m3 |  | 100.12
分部小计
措施项目
38 | 011705001001 | 大型机械设备进出场及安拆 | 1.机械设备名称:履带式挖掘机 | 台·次 |  | 1
39 | 011705001002 | 大型机械设备进出场及安拆 | 1.机械设备名称:压路机 | 台·次 |  | 1
40 | 011701002001 | 外脚手架 | 1.挡土墙外双排脚手架 | m2 |  | 226.35
分部小计
本页小计
合 计
注：为计取规费等的使用，可在表中增设其中：“定额人工费”。
表—08