## 扉-1 招标工程量清单扉页
| 2025年大冶市农村公路路面改造工程（殷祖镇洪口线）工程 |  |  |  | 工程
招 标 工 程 量 清 单
招 标 人： |  |  | 造价咨询人：
|  | （单位盖章） |  | (单位资质专用章)
法定代表人 或其授权人： |  |  | 法定代表人 或其授权人：
|  | (签字或盖章) |  | (签字或盖章)
编 制 人： |  |  | 复 核 人：
|  | (造价人员签字盖专用章) |  | (造价工程师签字盖专用章)
编制时间： |  | 年 月 日 | 复核时间： | 年 月 日
扉-1

## 表-08 分部分项工程和单价措施项目清单与计价表
分部分项工程和单价措施项目清单与计价表
工程名称：2025年大冶市农村公路路面改造工程（殷祖镇洪口线）工程 |  |  |  |  | 标段：2025年大冶市农村公路路面改造工程（殷祖镇洪口线）工程 |  |  | 第 1 页 共 1 页
序号 | 项目编码 | 项目名称 | 项目特征描述 | 计量单位 |  | 工程量 | 金额（元）
[7 empty] | 综合单价 |  | 合价 | 其中
暂估价
整个项目
1 | 040101001001 | 挖一般土方 | 1.土壤类别:综合土 2.挖土深度:2m以内 | m3 |  | 15
2 | 040103002001 | 余方弃置 | 1.废弃料品种:余土 2.运距:投标人自行考虑 | m3 |  | 15
3 | 041001008001 | 拆除混凝土结构 | 1.结构形式:混凝土路面 2.运距:自行考虑 | m3 |  | 13.2
4 | 040103002002 | 余方弃置 | 1.废弃料品种:建筑垃圾 2.运距:投标人自行考虑 | m3 |  | 13.2
5 | 040202015001 | 水泥稳定碎(砾）石 | 1.水泥含量:10cm厚5%水泥稳定级配碎石基层 2.厚度:10mm | m2 |  | 91
6 | 040203007001 | 水泥混凝土 | 1.混凝土强度等级:C30 2.厚度:20cm | m2 |  | 91
7 | 040201019001 | 旧路面处理 | 1.水泥路面清缝灌缝处理 | m |  | 820
8 | 040203006001 | 沥青混凝土 | 1.沥青品种:中粒式 沥青混凝土 2.厚度:5cm | m2 |  | 7732.5
9 | 040203003001 | 透层、粘层 | 1.材料品种:黏层 沥青层 石油沥青 0.36kg/m2 | m2 |  | 7732.5
10 | 040203004001 | 封层 | 1.材料品种:沥青 | m2 |  | 7732.5
11 | 040205006001 | 标线 | 1.工艺:热熔 2.线型:150mm宽 | m2 |  | 165
12 | 040205004001 | 标志板 | 1.类型:单柱式铝合金标志牌 | 块 |  | 4
分部小计
措施项目
分部小计
本页小计
合 计
注：为计取规费等的使用，可在表中增设其中：“定额人工费”。
表—08

## 表-12 其他项目清单与计价汇总表
其他项目清单与计价汇总表
工程名称：2025年大冶市农村公路路面改造工程（殷祖镇洪口线）工程 |  |  | 标段：2025年大冶市农村公路路面改造工程（殷祖镇洪口线）工程 |  | 第 1 页 共 1 页
序号 | 项目名称 | 金额（元） |  | 结算金额（元） |  | 备注
1 | 暂列金额 | 0.00 |  |  |  | 明细详见表-12-1
2 | 暂估价 | 0.00
2.1 | 材料暂估价 | — |  |  |  | 明细详见表-12-2
2.2 | 专业工程暂估价 | 0.00 |  |  |  | 明细详见表-12-3
3 | 计日工 |  |  |  |  | 明细详见表-12-4
4 | 总承包服务费 |  |  |  |  | 明细详见表-12-5
5 | 索赔与现场签证费 | 0.00
6 | 增值税 | 0.00
合 计 | [5 empty] | —
注：材料（工程设备）暂估单价进入清单项目综合单价，此处不汇总。
表—12

## 表-12-1 暂列金额表
暂列金额明细表
工程名称：2025年大冶市农村公路路面改造工程（殷祖镇洪口线）工程 |  |  | 标段：2025年大冶市农村公路路面改造工程（殷祖镇洪口线）工程 |  | 第 1 页 共 1 页
序号 | 项目名称 | 计量单位 |  | 暂定金额（元） |  | 备注
1
合 计 |  |  |  | 0.00 |  | —
注：此表由招标人填写，如不能详列，也可只列暂列金额总额，投标人应将上述暂列金额计入投标总价中。
表—12—1

## 表-12-2 材料(工程设备)暂估价及调整表
材料（工程设备）暂估单价及调整表
工程名称：2025年大冶市农村公路路面改造工程（殷祖镇洪口线）工程 | [5 empty] | 标段：2025年大冶市农村公路路面改造工程（殷祖镇洪口线）工程 |  |  |  | 第 1 页 共 1 页
序号 | 材料(工程设备) 名称、规格、型号 | 计量单位 | 数量 |  | 暂估（元） |  |  | 确认(元) |  |  | 差额±(元) |  | 备注
|  |  | 暂估 | 确认 | 单价 |  | 合价 | 单价 | 合价 |  | 单价 | 合价
合 计
注：1.此表由招标人填写“暂估单价”，并在备注栏说明暂估价的材料、工程设备拟用在那些清单项目上，投标人应将上述材料、工程设备暂估单价计入工程量清单综合单价报价中
表—12—2