## Sheet1
鸡舍基本参数
1 | 项目名称: | 大冶市殷祖镇南昌村全自动化养鸡场机械设备
2 | 鸡舍内尺寸： (长×宽×高) | 长(m) | 宽(m) | 墙高(m) |  | 鸡舍前后坡度(°)
|  | 58.5 | 12.5 | 4 |  | 0
3 | 层叠式行车喂料蛋鸡自动饲养设备 | 列数 | 层数 | 单列组数 | 养殖周期 | 总组数
|  | 4 | 4 | 41 | 60-500 | 164
4 | 单列尺寸： （长×宽×高） | 每列笼长(m) | 笼宽(m) | 笼高(m) | 横向粪沟宽(m) | 前后空位(m)
|  | 49.2 | 1.58 | 3.15 | 1.2 | 3米/1.05米
5 | 鸡笼尺寸：鸡笼长度=单门长度×门数 | 单组长度(m) | 深度cm | 单笼门长(cm) | 每组 笼门数(个) | 层高cm
|  | 1.2 | 60 | 60 | 2 | 70
6 | 单只鸡 占地面积： | cm²/只鸡 |  | 每门养鸡 数量 |  | 过道平均宽度（米）
|  | 450 |  | 8 |  | 1.23
7 | 每组养鸡数量: | 128 |  | 只/组 | 简要说明： 鸡舍内尺寸（不算墙体厚度）为长58.5米*宽12.5米*梁下高4米，正山墙和侧墙水帘外挂设计。可安装4列4层，单列41组，4列共164组笼具，总装鸡量20992只。人行过道平均分配1.23米。前端空间3米，后端空间1.05米。
8 | 每栋舍饲养量： | 20992 |  | 只/栋
设备报价单
序号 | 品名及规格 | 单位 | 数量 | 单价 | 金额 | 备注
|  |  |  | (¥ 元) | (¥ 元)
一、 | 笼网系统
1 | 蛋鸡笼网 | 组 | 164 |  |  | 全框架结构，隔网S钩固定托底丝。笼门丝为φ5mm，隔网丝为φ2.3mm，底网丝为φ2.3mm。全网合金丝）。配底网托丝。上顶网加密设计，防止鸡头啄上层粪带，引发肠道疾病。
2 | 锌铝镁合金板材笼架 |  |  |  |  | 2.0mm275克镀锌铝镁合金板材质，激光切割钣金制作。组装式笼架，无焊接口。不锈钢地脚调整杯。
3 | 钢食槽 |  |  |  |  | 标准1.0mm275g厚镀锌铝镁板钣金成型。
4 | 护蛋板 |  |  |  |  | 标准1.0mm275g厚镀锌铝镁板钣金成型。
5 | 安装配件 |  |  |  |  | 水管直通接头，水管三通及弯接头，合金C型枪钉，笼架紧固件，蛋托连接片等配件
6 | 专用水管 |  |  |  |  | 方形PVC加厚水线
7 | 锥阀饮水器 |  |  |  |  | 锥阀式饮水器，每单元格2个水嘴。
8 | V型水槽 |  |  |  |  | 加厚PVC材质
9 | 加药器 | 套 | 1 |  |  | 法国多寿品牌，配套水过滤器，水压表
10 | 减压阀 | 套 | 16 |  |  | 稳定供水，方便反冲水线，新型尾端水位器，防溢水到食槽内。
合计：
二、 | 捡蛋系统
1 | 层叠式捡蛋机 | 台 | 4 |  |  | 机身采用275g锌铝镁合金板框架，防腐性能高，可分层捡蛋，蛋带前后端均配置防尘毛刷，保证蛋品清洁度。配置台力牌驱动纯铜电机减速机(750W)。
3 | 头、尾架 | 套 |  |  |  | 275g锌铝镁合金板折弯成型框架
4 | 捡蛋带105 | 条 | 32 |  |  | 聚丙烯环保材料集蛋带，防滑、防霉处理工艺可清洗,含捡蛋带卡,配防尘毛刷。
5 | 中央集蛋线 | 米 | 0 | 0 | 0 | 600mm宽，含一个大弯头，配一个机头一个机尾。
| 合计： |  |  |  | 0
三。 | 上料系统
1 | 层叠自动喂料机 | 套 | 4 |  |  | 含驱动配件，750w减速电机，尘刷等配件.料斗1mm锌铝镁合金板加工，支架3mm锌铝镁合金板框架，防腐性能高，行走轴采用加粗镀珞棒，配套尼龙轮，静音运行。配置台力驱动纯铜包电机(.750W)，含自动调节式匀料器，钢食槽末端均配置回料器。工业级遥控器操作。
2 | 喂料机匀料器 | 套
3 | 导轨 | 米 | 426 |  |  | 热镀锌材质 带接头
4 | 料线 | 米 | 22 |  |  | 含φ110软芯绞龙，含机头机尾等配件，含国标电机，配电箱，横绞龙13+斜绞龙8
5 | 料塔 | 套 | 1 |  |  | 热镀锌板材质，容量15T，带称重。每天采食量3吨。可提供6天供应量.
上料系统合计： |  |  |  |  | 0
四、 | 清粪系统
1 | 层叠式履带清粪机 | 套 | 4 |  |  | 3mm厚锌铝镁合金板成型框架，配置1.5kw防水电机+减速机，主辊筒采用包橡胶工艺，防止清粪带打滑，跑偏，不伤清粪带。含刮板清理装置，噪音小，免维护
2 | 控制系统 | 套
3 | 头、尾架 | 套 |  |  |  | 3mm厚锌铝镁合金板成型框架，头架防偏装置含二次清理羽毛灰尘装置，尾架含二次清粪装置，热镀锌底座。
4 | 清粪机配件 | 组 | 164 |  |  | 锌铝合金板材质制作，表面处理光滑，耐腐蚀性好，含挡粪板，护蛋板，托棍，吊耳等配件
5 | 清粪带117 | 条 | 16 |  |  | 引进意大利进口生产清粪带技术，品牌原材料制作，抗腐蚀，防紫外线，不易伸长，塑性好，适用寿命长
6 | 横向及斜向输粪 | 米 | 22 |  |  | 2.0mm锌铝镁合金板折弯成型,绿色帆线走胶皮带。配置台力纯铜包齿轮防水电机 （功耗小，免维护）
| 合计： |  |  |  | 0
五、 | 照明系统
1 | 航空插头式线缆、线管、接头及防水灯头 | 条 | 5 |  |  | 48v直流安全电压，定时开关，模拟日出日落，调光控制器，可满足家禽不同时期生长对光照的需求 。微电脑控制仪灯光光线，原装定制时间可控，1.5铜芯线，航空插头，防水型。
2 | LED调光灯泡
3 | 调光系统
| 合计： |  |  |  | 0
六、 | 通风降温系统
1 | 负压风机 | 台 | 14 |  |  | 大牧人品牌。风机1380*1380*；1.1kw，金达电机380V， 能耗低，不锈钢扇叶 。
2 | 湿帘 | m² | 72 |  |  | 疏水纸、降温纸、铝合金框架及附件配，配双面防鼠网
3 | 湿帘安装配件 | 套 | 3 |  |  | 水帘管道，阀门，接头，含1.1kw潜水泵3套
4 | 水帘导风板 | 平方 | 64 |  |  | 改变风向，防止鸡感冒，铝合金包边带密封条，含导流板手动联动装制及安装配件
5 | 导风板联动装置 | 套 | 3 |  |  | ————
6 | 侧风窗 规格800*340 | 个 | 58 |  |  | 加厚PVC外框， 开孔尺寸：800*340mm
7 | 侧风窗联动装置 | 套 | 2 |  |  | ————
8 | 电动巡视车 | 辆 | 1 |  |  | 四层设备用（赠送）
9 | 防疫车 | 辆 | 2 |  |  | 手动（赠送）
10 | 滑板车 | 辆 | 2 |  |  | 做疫苗配套装置（赠送）
| 合计： |  |  |  | 0
七、 | 环控系统
1 | 喂料系统控制 | 套 | 1 |  |  | 全电机保护装置。温度，湿度。控制（14台风机，3组水帘，2组报警，最小通风，过渡通风，自然通风。轮流风机组换气通风，温控时控自动切换。探头故障时人工切换有问题探头，另外一个继续控制风机。更新4g全网通云端模块，手机随时监控鸡舍养殖情况。报警记录查询。风机长时间工作自动轮换温度曲线查询，可以查询一月内的温度变化表故障自诊断，整个系统（过载，过压，欠压，缺相，变频故障，线断等，都能及时报警号。每天中午12点定时测试报警系统，包括电话报警，和喇叭报警。持续1分钟电话信号长时间过低触发系统报警功能（防止天线老鼠咬断，或者联网模块坏）增加了拨打电话次数，可以设定拨打次数，确保鸡舍供电安全。喂料，清粪，照明控制系统根据需要可集成在环控柜内，也可单独配置。电线根据客户要求做桥架，末端穿线管。
2 | 清粪系统控制
3 | 通风系统控制
4 | 降温系统控制
5 | 照明系统控制
6 | 电缆 | 栋 | 1
| 合计： |  |  |  | 0
八、 | 汇总
（一） | 笼网系统
（二） | 捡蛋系统 |  |  |  |  | 0
（三） | 上料系统 |  |  |  |  | 0
（四） | 清粪系统 |  |  |  |  | 0
（五） | 照明系统 |  |  |  |  | 0
(六) | 通风降温系统 |  |  |  |  | 0
（七） | 环控系统 |  |  |  |  | 0
（八） | 设备总计
（九） | 安装费合计
（十） | 运费
（十一） | 税费3个点普票
（十二） | 总计
1、以上报价有限期10天，含安装费，含运费，含税票。 2、以上所有报价不含鸡舍外电箱之外的电缆线，需客户自备。 3、安装前乙方需提供空气压缩机，电焊机，电锤，切割机，鸡舍前、后端均需配备电源及安装电缆。 4、甲方安装工人的食宿由乙方负责。 5、安装过程中，乙方需委派一名专职人员陪同安装学习，便于设备正常运行及以后操作及维护。 6、以上所用电机均为国标。