## 扉-1 招标工程量清单扉页
| 刘克贞湾村庄整治项目 |  |  |  | 工程
招 标 工 程 量 清 单
招 标 人： |  |  | 造价咨询人：
|  | （单位盖章） |  | (单位资质专用章)
法定代表人 或其授权人： |  |  | 法定代表人 或其授权人：
|  | (签字或盖章) |  | (签字或盖章)
编 制 人： |  |  | 复 核 人：
|  | (造价人员签字盖专用章) |  | (造价工程师签字盖专用章)
编制时间： |  | 年 月 日 | 复核时间： | 年 月 日
扉-1

## 表-08 分部分项工程和单价措施项目清单与计价表
分部分项工程和单价措施项目清单与计价表
工程名称：刘克贞湾村庄整治项目 |  |  |  |  | 标段： |  |  | 第 1 页 共 4 页
序号 | 项目编码 | 项目名称 | 项目特征描述 | 计量单位 |  | 工程量 | 金额（元）
[7 empty] | 综合单价 |  | 合价 | 其中
暂估价
门口塘清淤
1 | 010101006001 | 挖淤泥、流砂 | 1.挖掘深度:综合考虑 2.弃淤泥、流砂距离:综合考虑 | m3 |  | 288
2 | 010103002003 | 余方弃置 | 1.废弃料品种:淤泥 2.运距:综合考虑 | m3 |  | 288
分部小计
塘沿改造、塘边硬化、护栏安装
3 | 041001007001 | 拆除砖石结构 | 1.结构形式:拆除原石砌挡墙 | m3 |  | 95.19
4 | 041001001001 | 拆除路面 | 1.材质:拆除混凝土路面 2.厚度:综合现场取定 | m2 |  | 99.77
5 | 010103002004 | 余方弃置 | 1.废弃料品种:破除砼块、石块 2.运距:由投标人根据现场实际情况自行考虑 | m3 |  | 38.53
6 | 010403004001 | 石挡土墙 | 1.石料种类、规格:块石MU30 2.勾缝要求:1:2水泥砂浆勾平缝 3.砂浆强度等级、配合比:M7.5水泥砂浆砌筑 | m3 |  | 83.5
7 | 010403006001 | 石栏杆 | 1.立柱0.2*0.2*1.55，立柱下部为方形 2.中部栏板为1.8*0.7*0.1m 3.上部石条1.8*0.16*0.15m 4.上部石条与中部栏板、中部栏板与栏杆基座各镶嵌三处装饰石板 | m |  | 83.5
8 | 040202001001 | 路床(槽）整形 | 1.路床碾压检验 2.其他说明:未尽事宜按国家现行有关规范、规程及规定执行 | m2 |  | 266.7
9 | 040203007001 | 水泥混凝土 | 1.混凝土种类:商品混凝土 2.混凝土强度等级:C30 3.路面厚度:200mm 4.路面养护:棉毡养护 5.其他说明:未尽事宜按国家现行有关规范、规程及规定执行 | m2 |  | 266.7
本页小计
注：为计取规费等的使用，可在表中增设其中：“定额人工费”。
表—08
分部分项工程和单价措施项目清单与计价表
工程名称：刘克贞湾村庄整治项目 |  |  |  |  | 标段： |  |  | 第 2 页 共 4 页
序号 | 项目编码 | 项目名称 | 项目特征描述 | 计量单位 |  | 工程量 | 金额（元）
[7 empty] | 综合单价 |  | 合价 | 其中
暂估价
10 | 040402017001 | 路面切缝 | 1.新建路面切缝:缝宽6mm 缝深5cm | m |  | 44.45
11 | 041101001001 | 墙面脚手架 | 1.砌筑脚手架 | m2 |  | 167
分部小计
水井改造
12 | 040901001009 | 现浇构件钢筋 | 1.钢筋种类、规格:HRB400 φ12mm | t |  | 0.04
13 | 040303016001 | 混凝土反坎 | 1.混凝土种类:现场搅拌混凝土 2.混凝土强度等级:C25 3.其他说明:未尽事宜按国家现行有关规范、规程及规定执行 | m3 |  | 0.9
14 | 041102018001 | 反坎模板 | 1.模板种类:胶合板模板 2.加固方式:木支撑 3.其他说明:未尽事宜按国家现行有关规范、规程及规定执行 | m2 |  | 6
15 | 010403006003 | 石栏杆 | 1.立柱0.2*0.2*1.55，立柱下部为方形 2.中部栏板为1.8*0.7*0.1m 3.上部石条1.8*0.16*0.15m 4.上部石条与中部栏板、中部栏板与栏杆基座各镶嵌三处装饰石板 | m |  | 15
16 | 040203007004 | 水泥混凝土 | 1.混凝土种类:细石混凝土人行便道 2.混凝土强度等级:C20 3.路面厚度:50mm 4.其他说明:未尽事宜按国家现行有关规范、规程及规定执行 | m2 |  | 28.8
17 | 010403004002 | 石挡土墙 | 1.石料种类、规格:块石MU30 2.勾缝要求:1:2水泥砂浆勾平缝 3.砂浆强度等级、配合比:M7.5水泥砂浆砌筑 | m3 |  | 14.4
本页小计
注：为计取规费等的使用，可在表中增设其中：“定额人工费”。
表—08
分部分项工程和单价措施项目清单与计价表
工程名称：刘克贞湾村庄整治项目 |  |  |  |  | 标段： |  |  | 第 3 页 共 4 页
序号 | 项目编码 | 项目名称 | 项目特征描述 | 计量单位 |  | 工程量 | 金额（元）
[7 empty] | 综合单价 |  | 合价 | 其中
暂估价
18 | 031001006001 | 塑料管 | 1.安装部位:泄水孔 2.材质、规格:塑料管 DN50PVC管 | m |  | 7.2
19 | 040601025001 | 滤料铺设 | 1、300~400g/m土工布 2、1~4mm沙砾或石屑 3、20mm粗砾或碎石 4、夯实粘土 | m3 |  | 5.18
分部小计
增加排水管道
20 | 010101003001 | 挖沟槽土方 | 1.土壤类别:综合 2.挖土深度:≤2m | m3 |  | 126
21 | 010103001001 | 回填方 | 1.密实度要求:满足规范和设计要求 2.填方来源:合格土 | m3 |  | 95.86
22 | 010103002005 | 余方弃置 | 1.废弃料品种:余土 2.运距:由投标人根据现场实际情况自行考虑 | m3 |  | 30.14
23 | 040501001001 | 混凝土管 | 1.管座材质:钢筋混凝土管 2.规格:φ800 3.接口方式:平接 | m |  | 60
分部小计
祠堂门口道路加厚
24 | 040203007002 | 水泥混凝土 | 1.混凝土种类:商品混凝土 2.混凝土强度等级:C30 3.路面厚度:200mm 4.路面养护:棉毡养护 5.其他说明:未尽事宜按国家现行有关规范、规程及规定执行 | m2 |  | 164.5
25 | 040402017002 | 路面切缝 | 1.新建路面切缝:缝宽6mm 缝深5cm | m |  | 32.9
分部小计
环村道路硬化
本页小计
注：为计取规费等的使用，可在表中增设其中：“定额人工费”。
表—08
分部分项工程和单价措施项目清单与计价表
工程名称：刘克贞湾村庄整治项目 |  |  |  |  | 标段： |  |  | 第 4 页 共 4 页
序号 | 项目编码 | 项目名称 | 项目特征描述 | 计量单位 |  | 工程量 | 金额（元）
[7 empty] | 综合单价 |  | 合价 | 其中
暂估价
26 | 040202001002 | 路床(槽）整形 | 1.路床碾压检验 2.其他说明:未尽事宜按国家现行有关规范、规程及规定执行 | m2 |  | 690
27 | 040203007003 | 水泥混凝土 | 1.混凝土种类:商品混凝土 2.混凝土强度等级:C30 3.路面厚度:200mm 4.路面养护:棉毡养护 5.其他说明:未尽事宜按国家现行有关规范、规程及规定执行 | m2 |  | 690
28 | 040402017003 | 路面切缝 | 1.新建路面切缝:缝宽6mm 缝深5cm | m |  | 115
分部小计
措施项目
29 | 041106001001 | 大型机械设备进出场及安拆 | 投标人依据施工组织设计自行确定 | 台．次 |  | 1
分部小计
本页小计
合 计
注：为计取规费等的使用，可在表中增设其中：“定额人工费”。
表—08