## 扉-1 招标工程量清单扉页
| 大冶市金牛镇小堰村建制村双车道改造工程（高秦线末端） |  |  |  | 工程
招 标 工 程 量 清 单
招 标 人： |  |  | 造价咨询人：
|  | （单位盖章） |  | (单位资质专用章)
法定代表人 或其授权人： |  |  | 法定代表人 或其授权人：
|  | (签字或盖章) |  | (签字或盖章)
编 制 人： |  |  | 复 核 人：
|  | (造价人员签字盖专用章) |  | (造价工程师签字盖专用章)
编制时间： |  | 年 月 日 | 复核时间： | 年 月 日
扉-1

## 表-08 分部分项工程和单价措施项目清单与计价表
分部分项工程和单价措施项目清单与计价表
工程名称：大冶市金牛镇小堰村建制村双车道改造工程（高秦线末端） |  |  |  |  | 标段： |  |  | 第 1 页 共 4 页
序号 | 项目编码 | 项目名称 | 项目特征描述 | 计量单位 |  | 工程量 | 金额（元）
[7 empty] | 综合单价 |  | 合价 | 其中
暂估价
整个项目
1 | 040101001001 | 挖一般土方 | [项目特征] 1.土壤类别:按照设计图纸施工 2.挖土深度:按照设计图纸施工 [工作内容] 1.排地表水 2.土方开挖 3.围护（挡土板）及拆除 4.基底钎探 5.场内运输 | m3 |  | 2135
2 | 040103001001 | 回填方 | [项目特征] 1.填方材料品种:利用旧料回填 2.填方来源、运距:场地内旧料 [工作内容] 1.运输 2.回填 3.压实 | m3 |  | 406
3 | 040202011001 | 路面碎石垫层 | [项目特征] 1.石料规格:碎石摊铺 2.厚度:18cm 3.按照设计图纸施工 [工作内容] 1.运输 2.铺筑 3.找平 4.碾压 5.养护 | m2 |  | 3611
4 | 040203007001 | 水泥混凝土 | [项目特征] 1.混凝土强度等级:C30 2.厚度:20cm 3.按照设计图纸施工 [工作内容] 1.模板制作、安装、拆除 2.混凝土拌和、运输、浇筑 3.路面养护 | m2 |  | 3611
本页小计
注：为计取规费等的使用，可在表中增设其中：“定额人工费”。
表—08
分部分项工程和单价措施项目清单与计价表
工程名称：大冶市金牛镇小堰村建制村双车道改造工程（高秦线末端） |  |  |  |  | 标段： |  |  | 第 2 页 共 4 页
序号 | 项目编码 | 项目名称 | 项目特征描述 | 计量单位 |  | 工程量 | 金额（元）
[7 empty] | 综合单价 |  | 合价 | 其中
暂估价
5 | 040203003001 | 透层、粘层 | [项目特征] 1.材料品种:乳化沥青黏层 2.按照设计图纸施工 [工作内容] 1.清理下承面 2.喷油、布料 | m2 |  | 9370
6 | 040203006001 | 沥青混凝土 | [项目特征] 1.沥青品种:细粒式改性沥青混凝土5cm 2.按照设计图纸施工 [工作内容] 1.清理下承面 2.拌和、运输 3.摊铺、整型 4.压实 | m2 |  | 9370
7 | 040402018001 | 缩缝 | [项目特征] 1.类别:缩缝 2.材料品种、规格:石油沥青 3.按照设计图纸施工 [工作内容] 1.制作、安装 | m |  | 6970
8 | 04B001 | 抗裂贴 | 1.抗裂贴 2.按照设计图纸施工 | m |  | 3485
9 | 040202001001 | 挖土质路肩（38cm厚） | [项目特征] 1.部位:图纸设计范围 2.范围:图纸设计范围 [工作内容] 1.放样 2.整修路拱 3.碾压成型 | m2 |  | 1053
10 | 040303002001 | 单柱式铝合金标志牌-混凝土基础 | [项目特征] 1.混凝土强度等级:C30 2.按照设计图纸施工 [工作内容] 1.模板制作、安装、拆除 2.混凝土拌和、运输、浇筑 3.养护 | m3 |  | 5.28
本页小计
注：为计取规费等的使用，可在表中增设其中：“定额人工费”。
表—08
分部分项工程和单价措施项目清单与计价表
工程名称：大冶市金牛镇小堰村建制村双车道改造工程（高秦线末端） |  |  |  |  | 标段： |  |  | 第 3 页 共 4 页
序号 | 项目编码 | 项目名称 | 项目特征描述 | 计量单位 |  | 工程量 | 金额（元）
[7 empty] | 综合单价 |  | 合价 | 其中
暂估价
11 | 040901001001 | 现浇构件钢筋 | [项目特征] 1.钢筋种类:现浇构件钢筋 2.钢筋规格:HPB300 3.按照设计图纸施工 [工作内容] 1.制作 2.运输 3.安装 | t |  | 0.128
12 | 040205004001 | 铝合金标志牌 | [项目特征] 1.材质、规格尺寸:铝合金标志牌 2.按照设计图纸施工 [工作内容] 1.制作、安装 | 块 |  | 11
13 | 080601011001 | 标志牌立柱 | [项目特征] 1.类别:单柱式钢板标志立柱 2.按照设计图纸施工 [工作内容] 1.立柱、基础制安 2.支架安装 3.标识、油漆 4.运输 | 根 |  | 11
14 | 040205004002 | 标志板 | [项目特征] 1.材质、规格尺寸:单柱式钢板标志面板 2.按照设计图纸施工 [工作内容] 1.制作、安装 | 块 |  | 11
15 | 040205006001 | 标线 | [项目特征] 1.材料品种:沥青路面热熔标线 2.按照设计图纸施工 [工作内容] 1.清扫 2.放样 3.画线 4.护线 | m2 |  | 340
分部小计
措施项目
分部小计
本页小计
注：为计取规费等的使用，可在表中增设其中：“定额人工费”。
表—08
分部分项工程和单价措施项目清单与计价表
工程名称：大冶市金牛镇小堰村建制村双车道改造工程（高秦线末端） |  |  |  |  | 标段： |  |  | 第 4 页 共 4 页
合 计
注：为计取规费等的使用，可在表中增设其中：“定额人工费”。
表—08

## 表-11 总价措施项目清单与计价表
总价措施项目清单与计价表
工程名称：大冶市金牛镇小堰村建制村双车道改造工程（高秦线末端） |  |  |  |  | 标段： |  | 第 1 页 共 7 页
项目编码 | 项目名称 | 计算基础 | 费率 (%) | 金额 (元) |  | 调整费率 (%) |  | 调整后金额 (元) | 备注
2.1 | 安全文明施工费
011707001001 | 安全文明施工费（房屋建筑工程)
011707001002 | 安全文明施工费（装饰工程）
031302001001 | 安全文明施工费（通用安装工程）
041109001001 | 安全文明施工费（市政工程）
050405001002 | 安全文明施工费（园建工程）
050405001001 | 安全文明施工费（绿化工程）
011707001003 | 安全文明施工费（土石方工程）
011707001004 | 安全文明施工费（房修结构装饰装修工程)
011707001005 | 安全文明施工费（房修安装工程)
171902001001 | 安全文明施工费（管廊维护土建保洁检测工程)
171902001002 | 安全文明施工费（管廊维护附属工程)
041109001002 | 安全文明施工费（市政养护通用道路排水桥梁隧道工程)
041109001003 | 安全文明施工费（市政养护照明工程)
021007001001 | 安全文明施工费（仿古建筑工程）
011707001006 | 安全文明施工费（老旧小区改造通用、室外配套(不含园建、绿化)部分）
011707001007 | 安全文明施工费（老旧小区改造土建、加装电梯部分）
编制人（造价人员）： |  |  |  |  | 复核人（造价工程师）：
注：1.“计算基础”中安全文明施工费可为“定额基价”、“定额人工费”或“定额人工费+定额机械费”，其他项目可为“定额人工费”或“定额人工费+定额机械费”。 2.按施工方案计算的措施费，若无“计算基础”和“费率”的数值，也可只填“金额”数值，但应在备注栏说明施工方案出处或计算方法。
表-11
总价措施项目清单与计价表
工程名称：大冶市金牛镇小堰村建制村双车道改造工程（高秦线末端） |  |  |  |  | 标段： |  | 第 2 页 共 7 页
项目编码 | 项目名称 | 计算基础 | 费率 (%) | 金额 (元) |  | 调整费率 (%) |  | 调整后金额 (元) | 备注
031302001002 | 安全文明施工费（老旧小区改造安装部分）
050405001003 | 安全文明施工费（老旧小区改造园建部分）
050405001004 | 安全文明施工费（老旧小区改造绿化部分）
041109001004 | 安全文明施工费（水环境市政工程）
041109001005 | 安全文明施工费（水环境土石方工程）
050405001005 | 安全文明施工费（水环境绿化工程）
2.2 | 夜间施工增加费
011707002001 | 夜间施工增加费（房屋建筑工程)
011707002002 | 夜间施工增加费（装饰工程）
031302002001 | 夜间施工增加费（通用安装工程）
041109002001 | 夜间施工增加费（市政工程）
050405002002 | 夜间施工增加费（园建工程）
050405002001 | 夜间施工增加费（绿化工程）
011707002003 | 夜间施工增加费（土石方工程）
041109002002 | 夜间施工增加费（市政养护通用道路排水桥梁隧道工程）
041109002003 | 夜间施工增加费（市政养护照明工程）
021007002001 | 夜间施工增加费（仿古建筑工程)
编制人（造价人员）： |  |  |  |  | 复核人（造价工程师）：
注：1.“计算基础”中安全文明施工费可为“定额基价”、“定额人工费”或“定额人工费+定额机械费”，其他项目可为“定额人工费”或“定额人工费+定额机械费”。 2.按施工方案计算的措施费，若无“计算基础”和“费率”的数值，也可只填“金额”数值，但应在备注栏说明施工方案出处或计算方法。
表-11
总价措施项目清单与计价表
工程名称：大冶市金牛镇小堰村建制村双车道改造工程（高秦线末端） |  |  |  |  | 标段： |  | 第 3 页 共 7 页
项目编码 | 项目名称 | 计算基础 | 费率 (%) | 金额 (元) |  | 调整费率 (%) |  | 调整后金额 (元) | 备注
011707002004 | 夜间施工增加费（老旧小区改造通用、室外配套(不含园建、绿化)部分）
011707002005 | 夜间施工增加费（老旧小区改造土建、加装电梯部分）
031302002002 | 夜间施工增加费（老旧小区改造安装部分）
050405002003 | 夜间施工增加费（老旧小区改造园建部分）
050405002004 | 夜间施工增加费（老旧小区改造绿化部分）
041109002004 | 夜间施工增加费（水环境市政工程）
041109002005 | 夜间施工增加费（水环境土石方工程）
050405002005 | 夜间施工增加费（水环境绿化工程）
2.3 | 二次搬运费
011707004001 | 二次搬运费（房屋建筑工程) | [7 empty] | 按施工组织设计
011707004002 | 二次搬运费（装饰工程） | [7 empty] | 按施工组织设计
031302004001 | 二次搬运费（通用安装工程） | [7 empty] | 按施工组织设计
041109003001 | 二次搬运费（市政工程） | [7 empty] | 按施工组织设计
050405004002 | 二次搬运费（园建工程） | [7 empty] | 按施工组织设计
050405004001 | 二次搬运费（绿化工程） | [7 empty] | 按施工组织设计
011707004003 | 二次搬运费（土石方工程） | [7 empty] | 按施工组织设计
编制人（造价人员）： |  |  |  |  | 复核人（造价工程师）：
注：1.“计算基础”中安全文明施工费可为“定额基价”、“定额人工费”或“定额人工费+定额机械费”，其他项目可为“定额人工费”或“定额人工费+定额机械费”。 2.按施工方案计算的措施费，若无“计算基础”和“费率”的数值，也可只填“金额”数值，但应在备注栏说明施工方案出处或计算方法。
表-11
总价措施项目清单与计价表
工程名称：大冶市金牛镇小堰村建制村双车道改造工程（高秦线末端） |  |  |  |  | 标段： |  | 第 4 页 共 7 页
项目编码 | 项目名称 | 计算基础 | 费率 (%) | 金额 (元) |  | 调整费率 (%) |  | 调整后金额 (元) | 备注
041109003002 | 二次搬运费（市政养护通用道路排水桥梁隧道工程） | [7 empty] | 按施工组织设计
041109003003 | 二次搬运费（市政养护照明工程） | [7 empty] | 按施工组织设计
021007004001 | 二次搬运费（仿古建筑工程) | [7 empty] | 按施工组织设计
011707004004 | 二次搬运费（老旧小区改造通用、室外配套(不含园建、绿化)部分） | [7 empty] | 按施工组织设计
011707004005 | 二次搬运费（老旧小区改造土建、加装电梯部分） | [7 empty] | 按施工组织设计
031302004002 | 二次搬运费（老旧小区改造安装部分） | [7 empty] | 按施工组织设计
050405004003 | 二次搬运费（老旧小区改造园建部分） | [7 empty] | 按施工组织设计
050405004004 | 二次搬运费（老旧小区改造绿化部分） | [7 empty] | 按施工组织设计
041109003004 | 二次搬运费（水环境市政工程） | [7 empty] | 按施工组织设计
041109003005 | 二次搬运费（水环境土石方工程） | [7 empty] | 按施工组织设计
050405004005 | 二次搬运费（水环境绿化工程） | [7 empty] | 按施工组织设计
2.4 | 冬雨季施工增加费
011707005001 | 冬雨季施工增加费（房屋建筑工程)
011707005002 | 冬雨季施工增加费（装饰工程）
031302005001 | 冬雨季施工增加费（通用安装工程）
041109004001 | 冬雨季施工增加费（市政工程）
050405005002 | 冬雨季施工增加费（园建工程）
050405005001 | 冬雨季施工增加费（绿化工程）
编制人（造价人员）： |  |  |  |  | 复核人（造价工程师）：
注：1.“计算基础”中安全文明施工费可为“定额基价”、“定额人工费”或“定额人工费+定额机械费”，其他项目可为“定额人工费”或“定额人工费+定额机械费”。 2.按施工方案计算的措施费，若无“计算基础”和“费率”的数值，也可只填“金额”数值，但应在备注栏说明施工方案出处或计算方法。
表-11
总价措施项目清单与计价表
工程名称：大冶市金牛镇小堰村建制村双车道改造工程（高秦线末端） |  |  |  |  | 标段： |  | 第 5 页 共 7 页
项目编码 | 项目名称 | 计算基础 | 费率 (%) | 金额 (元) |  | 调整费率 (%) |  | 调整后金额 (元) | 备注
011707005003 | 冬雨季施工增加费（土石方工程）
041109004002 | 冬雨季施工增加费（市政养护通用道路排水桥梁隧道工程）
041109004003 | 冬雨季施工增加费（市政养护照明工程）
021007005001 | 冬雨季施工增加费（仿古建筑工程)
011707005004 | 冬雨季施工增加费（老旧小区改造通用、室外配套(不含园建、绿化)部分）
011707005005 | 冬雨季施工增加费（老旧小区改造土建、加装电梯部分）
031302005002 | 冬雨季施工增加费（老旧小区改造安装部分）
050405005003 | 冬雨季施工增加费（老旧小区改造园建部分）
050405005004 | 冬雨季施工增加费（老旧小区改造绿化部分）
041109004004 | 冬雨季施工增加费（水环境市政工程）
041109004005 | 冬雨季施工增加费（水环境土石方工程）
050405005005 | 冬雨季施工增加费（水环境绿化工程）
2.5 | 工程定位复测费
01B999 | 工程定位复测费（房屋建筑工程)
01B998 | 工程定位复测费（装饰工程）
03B999 | 工程定位复测费（通用安装工程）
编制人（造价人员）： |  |  |  |  | 复核人（造价工程师）：
注：1.“计算基础”中安全文明施工费可为“定额基价”、“定额人工费”或“定额人工费+定额机械费”，其他项目可为“定额人工费”或“定额人工费+定额机械费”。 2.按施工方案计算的措施费，若无“计算基础”和“费率”的数值，也可只填“金额”数值，但应在备注栏说明施工方案出处或计算方法。
表-11
总价措施项目清单与计价表
工程名称：大冶市金牛镇小堰村建制村双车道改造工程（高秦线末端） |  |  |  |  | 标段： |  | 第 6 页 共 7 页
项目编码 | 项目名称 | 计算基础 | 费率 (%) | 金额 (元) |  | 调整费率 (%) |  | 调整后金额 (元) | 备注
04B999 | 工程定位复测费（市政工程）
05B999 | 工程定位复测费（园建工程）
05B998 | 工程定位复测费（绿化工程）
01B997 | 工程定位复测费（土石方工程）
04B998 | 工程定位复测费（市政养护通用道路排水桥梁隧道工程）
04B997 | 工程定位复测费（市政养护照明工程）
02B999 | 工程定位复测费（仿古建筑工程)
01B989 | 工程定位复测费（老旧小区改造通用、室外配套(不含园建、绿化)部分）
01B988 | 工程定位复测费（老旧小区改造土建、加装电梯部分）
03B995 | 工程定位复测费（老旧小区改造安装部分）
05B994 | 工程定位复测费（老旧小区改造园建部分）
05B993 | 工程定位复测费（老旧小区改造绿化部分）
04B993 | 工程定位复测费（水环境市政工程）
04B992 | 工程定位复测费（水环境土石方工程）
05B992 | 工程定位复测费（水环境绿化工程）
2.6 | 其他
编制人（造价人员）： |  |  |  |  | 复核人（造价工程师）：
注：1.“计算基础”中安全文明施工费可为“定额基价”、“定额人工费”或“定额人工费+定额机械费”，其他项目可为“定额人工费”或“定额人工费+定额机械费”。 2.按施工方案计算的措施费，若无“计算基础”和“费率”的数值，也可只填“金额”数值，但应在备注栏说明施工方案出处或计算方法。
表-11
总价措施项目清单与计价表
工程名称：大冶市金牛镇小堰村建制村双车道改造工程（高秦线末端） |  |  |  |  | 标段： |  | 第 7 页 共 7 页
项目编码 | 项目名称 | 计算基础 | 费率 (%) | 金额 (元) |  | 调整费率 (%) |  | 调整后金额 (元) | 备注
01B993 | 其他总价措施项目费（房修结构装饰装修工程）
01B992 | 其他总价措施项目费（房修安装工程）
17B999 | 其他总价措施项目费（管廊维护土建保洁检测工程）
17B998 | 其他总价措施项目费（管廊维护附属工程）
合 计
编制人（造价人员）： |  |  |  |  | 复核人（造价工程师）：
注：1.“计算基础”中安全文明施工费可为“定额基价”、“定额人工费”或“定额人工费+定额机械费”，其他项目可为“定额人工费”或“定额人工费+定额机械费”。 2.按施工方案计算的措施费，若无“计算基础”和“费率”的数值，也可只填“金额”数值，但应在备注栏说明施工方案出处或计算方法。
表-11

## 表-12 其他项目清单与计价汇总表
其他项目清单与计价汇总表
工程名称：大冶市金牛镇小堰村建制村双车道改造工程（高秦线末端） |  |  | 标段： |  | 第 1 页 共 1 页
序号 | 项目名称 | 金额（元） |  | 结算金额（元） |  | 备注
1 | 暂列金额 | 0.00 |  |  |  | 明细详见表-12-1
2 | 暂估价 | 0.00
2.1 | 材料暂估价 | — |  |  |  | 明细详见表-12-2
2.2 | 专业工程暂估价 | 0.00 |  |  |  | 明细详见表-12-3
3 | 计日工 |  |  |  |  | 明细详见表-12-4
4 | 总承包服务费 |  |  |  |  | 明细详见表-12-5
5 | 索赔与现场签证费 | 0.00
合 计 | [5 empty] | —
注：材料（工程设备）暂估单价进入清单项目综合单价，此处不汇总。
表—12

## 表-13 规费、税金项目计价表
规费、税金项目计价表
工程名称：大冶市金牛镇小堰村建制村双车道改造工程（高秦线末端） |  |  | 标段： |  | 第 1 页 共 6 页
序号 | 项目名称 | 计算基础 | 计算基数 | 计算费率 (%) |  | 金额(元)
1 | 规费
1.1 | 社会保险费
1.1.1 | 养老保险金
1.1.1.1 | 房屋建筑工程
1.1.1.2 | 装饰工程
1.1.1.3 | 通用安装工程
1.1.1.4 | 市政工程
1.1.1.5 | 园建工程
1.1.1.6 | 绿化工程
1.1.1.7 | 土石方工程
1.1.1.8 | 市政养护通用道路排水桥梁隧道工程
1.1.1.9 | 市政养护照明工程
1.1.1.10 | 仿古建筑工程
1.1.1.11 | 老旧小区改造通用、室外配套(不含园建、绿化部分)
1.1.1.12 | 老旧小区改造土建、加装电梯部分
1.1.1.13 | 老旧小区改造安装部分
1.1.1.14 | 老旧小区改造园建部分
1.1.1.15 | 老旧小区改造绿化部分
1.1.1.16 | 水环境市政工程
1.1.1.17 | 水环境土石方工程
1.1.1.18 | 水环境绿化工程
1.1.2 | 失业保险金
1.1.2.1 | 房屋建筑工程
1.1.2.2 | 装饰工程
1.1.2.3 | 通用安装工程
1.1.2.4 | 市政工程
1.1.2.5 | 园建工程
编制人（造价人员）： |  |  | 复核人（造价工程师）：
表—13
规费、税金项目计价表
工程名称：大冶市金牛镇小堰村建制村双车道改造工程（高秦线末端） |  |  | 标段： |  | 第 2 页 共 6 页
序号 | 项目名称 | 计算基础 | 计算基数 | 计算费率 (%) |  | 金额(元)
1.1.2.6 | 绿化工程
1.1.2.7 | 土石方工程
1.1.2.8 | 市政养护通用道路排水桥梁隧道工程
1.1.2.9 | 市政养护照明工程
1.1.2.10 | 仿古建筑工程
1.1.2.11 | 老旧小区改造通用、室外配套(不含园建、绿化部分)
1.1.2.12 | 老旧小区改造土建、加装电梯部分
1.1.2.13 | 老旧小区改造安装部分
1.1.2.14 | 老旧小区改造园建部分
1.1.2.15 | 老旧小区改造绿化部分
1.1.2.16 | 水环境市政工程
1.1.2.17 | 水环境土石方工程
1.1.2.18 | 水环境绿化工程
1.1.3 | 医疗保险金
1.1.3.1 | 房屋建筑工程
1.1.3.2 | 装饰工程
1.1.3.3 | 通用安装工程
1.1.3.4 | 市政工程
1.1.3.5 | 园建工程
1.1.3.6 | 绿化工程
1.1.3.7 | 土石方工程
1.1.3.8 | 市政养护通用道路排水桥梁隧道工程
1.1.3.9 | 市政养护照明工程
1.1.3.10 | 仿古建筑工程
1.1.3.11 | 老旧小区改造通用、室外配套(不含园建、绿化部分)
编制人（造价人员）： |  |  | 复核人（造价工程师）：
表—13
规费、税金项目计价表
工程名称：大冶市金牛镇小堰村建制村双车道改造工程（高秦线末端） |  |  | 标段： |  | 第 3 页 共 6 页
序号 | 项目名称 | 计算基础 | 计算基数 | 计算费率 (%) |  | 金额(元)
1.1.3.12 | 老旧小区改造土建、加装电梯部分
1.1.3.13 | 老旧小区改造安装部分
1.1.3.14 | 老旧小区改造园建部分
1.1.3.15 | 老旧小区改造绿化部分
1.1.3.16 | 水环境市政工程
1.1.3.17 | 水环境土石方工程
1.1.3.18 | 水环境绿化工程
1.1.4 | 工伤保险金
1.1.4.1 | 房屋建筑工程
1.1.4.2 | 装饰工程
1.1.4.3 | 通用安装工程
1.1.4.4 | 市政工程
1.1.4.5 | 园建工程
1.1.4.6 | 绿化工程
1.1.4.7 | 土石方工程
1.1.4.8 | 市政养护通用道路排水桥梁隧道工程
1.1.4.9 | 市政养护照明工程
1.1.4.10 | 仿古建筑工程
1.1.4.11 | 老旧小区改造通用、室外配套(不含园建、绿化部分)
1.1.4.12 | 老旧小区改造土建、加装电梯部分
1.1.4.13 | 老旧小区改造安装部分
1.1.4.14 | 老旧小区改造园建部分
1.1.4.15 | 老旧小区改造绿化部分
1.1.4.16 | 水环境市政工程
编制人（造价人员）： |  |  | 复核人（造价工程师）：
表—13
规费、税金项目计价表
工程名称：大冶市金牛镇小堰村建制村双车道改造工程（高秦线末端） |  |  | 标段： |  | 第 4 页 共 6 页
序号 | 项目名称 | 计算基础 | 计算基数 | 计算费率 (%) |  | 金额(元)
1.1.4.17 | 水环境土石方工程
1.1.4.18 | 水环境绿化工程
1.1.5 | 生育保险金
1.1.5.1 | 房屋建筑工程
1.1.5.2 | 装饰工程
1.1.5.3 | 通用安装工程
1.1.5.4 | 市政工程
1.1.5.5 | 园建工程
1.1.5.6 | 绿化工程
1.1.5.7 | 土石方工程
1.1.5.8 | 市政养护通用道路排水桥梁隧道工程
1.1.5.9 | 市政养护照明工程
1.1.5.10 | 仿古建筑工程
1.1.5.11 | 老旧小区改造通用、室外配套(不含园建、绿化部分)
1.1.5.12 | 老旧小区改造土建、加装电梯部分
1.1.5.13 | 老旧小区改造安装部分
1.1.5.14 | 老旧小区改造园建部分
1.1.5.15 | 老旧小区改造绿化部分
1.1.5.16 | 水环境市政工程
1.1.5.17 | 水环境土石方工程
1.1.5.18 | 水环境绿化工程
1.2 | 住房公积金
1.2.1 | 房屋建筑工程
1.2.2 | 装饰工程
1.2.3 | 通用安装工程
1.2.4 | 市政工程
编制人（造价人员）： |  |  | 复核人（造价工程师）：
表—13
规费、税金项目计价表
工程名称：大冶市金牛镇小堰村建制村双车道改造工程（高秦线末端） |  |  | 标段： |  | 第 5 页 共 6 页
序号 | 项目名称 | 计算基础 | 计算基数 | 计算费率 (%) |  | 金额(元)
1.2.5 | 园建工程
1.2.6 | 绿化工程
1.2.7 | 土石方工程
1.2.8 | 市政养护通用道路排水桥梁隧道工程
1.2.9 | 市政养护照明工程
1.2.10 | 仿古建筑工程
1.2.11 | 老旧小区改造通用、室外配套(不含园建、绿化部分)
1.2.12 | 老旧小区改造土建、加装电梯部分
1.2.13 | 老旧小区改造安装部分
1.2.14 | 老旧小区改造园建部分
1.2.15 | 老旧小区改造绿化部分
1.2.16 | 水环境市政工程
1.2.17 | 水环境土石方工程
1.2.18 | 水环境绿化工程
1.3 | 工程排污费
1.3.1 | 房屋建筑工程
1.3.2 | 装饰工程
1.3.3 | 通用安装工程
1.3.4 | 市政工程
1.3.5 | 园建工程
1.3.6 | 土石方工程
1.3.7 | 市政养护通用道路排水桥梁隧道工程
1.3.8 | 市政养护照明工程
1.3.9 | 仿古建筑工程
1.3.10 | 老旧小区改造通用、室外配套(不含园建、绿化部分)
1.3.11 | 老旧小区改造土建、加装电梯部分
1.3.12 | 老旧小区改造安装部分
1.3.13 | 老旧小区改造园建部分
1.3.14 | 水环境市政工程
编制人（造价人员）： |  |  | 复核人（造价工程师）：
表—13
规费、税金项目计价表
工程名称：大冶市金牛镇小堰村建制村双车道改造工程（高秦线末端） |  |  | 标段： |  | 第 6 页 共 6 页
序号 | 项目名称 | 计算基础 | 计算基数 | 计算费率 (%) |  | 金额(元)
1.3.15 | 水环境土石方工程
1.4 | 房修结构装饰装修规费
1.5 | 房修安装规费
1.6 | 管廊维护土建保洁检查检测规费
1.7 | 管廊维护附属规费
2 | 增值税
合 计
编制人（造价人员）： |  |  | 复核人（造价工程师）：
表—13