## 扉-1 招标工程量清单扉页
|  | 鄢畈村村委会党群服务中心建设项目 |  | 工程
招标工程量清单
招 标 人： |  |  | 造 价咨询人：
| (单位盖章) |  |  |  | (单位资质专用章)
法定代表人 或其授权人： |  |  | 法定代表人 或其授权人：
| (签字或盖章) |  |  |  | (签字或盖章)
编 制 人： |  |  | 复 核 人：
| (造价人员签字盖专用章) |  |  |  | (造价工程师签字盖专用章)
编 制 时 间： | 年 月 日 |  | 复 核 时 间： |  | 年 月 日
扉—1

## 表-01 总说明
总 说 明
工程名称： 鄢畈村村委会党群服务中心建设项目 | 第 1 页 共 1 页
表-01

## 表-08 分部分项工程和单价措施项目清单与计价表【房屋建筑
分部分项工程和单价措施项目清单与计价表
工程名称：房屋建筑工程 |  |  |  |  | 标段：鄢畈村村委会党群服务中心建设项目 |  |  | 第 1 页 共 8 页
序号 | 项目编码 | 项目名称 | 项目特征描述 | 计量单位 |  | 工程量 | 金额（元）
[7 empty] | 综合单价 |  | 合价 | 其中
暂估价
| A.1 | 土石方工程
1 | 010101003001 | 挖沟槽土方 | 1.土壤类别:综合土 2.挖土深度:2m以内 | m3 |  | 4.65
2 | 010101004001 | 挖基坑土方 | 1.土壤类别:综合土 2.挖土深度:2m以内 | m3 |  | 388.15
3 | 010103001001 | 回填方 | 1.密实度要求:满足设计图纸及规范要求 2.填方材料品种:合格土 3.填方粒径要求:满足设计图纸及规范要求 4.填方来源、运距:现场开挖土 | m3 |  | 345.74
4 | 010103002001 | 余方弃置 | 1.废弃料品种:多余土方 2.运距:施工单位自行考虑 | m3 |  | 47.05
分部小计
| A.4 | 砌筑工程
5 | 010401001001 | 砖基础 | 1.砖品种、规格、强度等级:MU15 240×115×53烧结砖 2.基础类型:砖基础 3.砂浆强度等级:M10水泥砂浆砌筑 4.具体做法详见设计图纸 | m3 |  | 1.18
6 | 010401003001 | 实心砖墙 | 1.砖品种、规格、强度等级:MU15 240×115×53烧结砖 2.墙体类型:实心砖墙 3.砂浆强度等级、配合比:M7.5水泥砂浆砌筑 4.具体做法详见设计图纸 | m3 |  | 63.32
7 | 010404001001 | 垫层 | 1.部位:卫生间地面 2.垫层材料种类、配合比、厚度:150mm厚碎石 3.具体做法详见设计图纸 | m3 |  | 0.95
8 | 010404001002 | 垫层 | 1.部位:其他房间地面 2.垫层材料种类、配合比、厚度:150mm厚碎石 3.具体做法详见设计图纸 | m3 |  | 17.27
本页小计
注：为计取规费等的使用，可在表中增设其中：“定额人工费”。
表—08
分部分项工程和单价措施项目清单与计价表
工程名称：房屋建筑工程 |  |  |  |  | 标段：鄢畈村村委会党群服务中心建设项目 |  |  | 第 2 页 共 8 页
序号 | 项目编码 | 项目名称 | 项目特征描述 | 计量单位 |  | 工程量 | 金额（元）
[7 empty] | 综合单价 |  | 合价 | 其中
暂估价
9 | 010404001003 | 垫层 | 1.部位:室外门楼地面 2.垫层材料种类、配合比、厚度:150mm厚碎石 3.具体做法详见设计图纸 | m3 |  | 1.64
分部小计
| A.5 | 混凝土及钢筋混凝土工程
10 | 010501001001 | 垫层 | 1.混凝土种类:商品混凝土 2.混凝土强度等级:C15 | m3 |  | 26.05
11 | 010501001002 | 垫层 | 1.部位:卫生间地面 2.混凝土种类:商品混凝土 3.混凝土强度等级:C15 4.厚度:100mm | m3 |  | 0.63
12 | 010501001003 | 垫层 | 1.部位:其他房间地面 2.混凝土种类:商品混凝土 3.混凝土强度等级:C15 4.厚度:100mm | m3 |  | 11.52
13 | 010501001004 | 垫层 | 1.部位:室外门楼地面 2.混凝土种类:商品混凝土 3.混凝土强度等级:C15 4.厚度:100mm | m3 |  | 0.16
14 | 010501003001 | 独立基础 | 1.混凝土种类:商品混凝土 2.混凝土强度等级:C30 | m3 |  | 9.12
15 | 010502001001 | 矩形柱 | 1.混凝土种类:商品混凝土 2.混凝土强度等级:C30 | m3 |  | 16.28
16 | 010502002001 | 构造柱 | 1.混凝土种类:商品混凝土 2.混凝土强度等级:C25 | m3 |  | 2.52
17 | 010503001001 | 基础梁 | 1.混凝土种类:商品混凝土 2.混凝土强度等级:C30 | m3 |  | 9.33
18 | 010503005001 | 过梁 | 1.混凝土种类:商品混凝土 2.混凝土强度等级:C25 | m3 |  | 1.77
19 | 010505001001 | 有梁板 | 1.混凝土种类:商品混凝土 2.混凝土强度等级:C30 | m3 |  | 51.67
20 | 010505001002 | 有梁板（坡屋面） | 1.混凝土种类:商品混凝土 2.混凝土强度等级:C30 | m3 |  | 21.19
21 | 010505007001 | 天沟 | 1.混凝土种类:商品混凝土 2.混凝土强度等级:C30 | m3 |  | 2.6
本页小计
注：为计取规费等的使用，可在表中增设其中：“定额人工费”。
表—08
分部分项工程和单价措施项目清单与计价表
工程名称：房屋建筑工程 |  |  |  |  | 标段：鄢畈村村委会党群服务中心建设项目 |  |  | 第 3 页 共 8 页
序号 | 项目编码 | 项目名称 | 项目特征描述 | 计量单位 |  | 工程量 | 金额（元）
[7 empty] | 综合单价 |  | 合价 | 其中
暂估价
22 | 010506001001 | 直形楼梯 | 1.混凝土种类:商品混凝土 2.混凝土强度等级:C30 | m2 |  | 6.64
23 | 010515001001 | 现浇构件钢筋 | 1.钢筋种类、规格:箍筋 钢筋HPB300 φ6.5 | t |  | 0.128
24 | 010515001002 | 现浇构件钢筋 | 1.钢筋种类、规格:箍筋 钢筋HPB300 φ8 | t |  | 1.562
25 | 010515001003 | 现浇构件钢筋 | 1.钢筋种类、规格:箍筋 钢筋HRB400 φ8 | t |  | 1.181
26 | 010515001004 | 现浇构件钢筋 | 1.钢筋种类、规格:钢筋HPB300 φ8 | t |  | 0.101
27 | 010515001005 | 现浇构件钢筋 | 1.钢筋种类、规格:钢筋HRB400 φ8 | t |  | 3.258
28 | 010515001006 | 现浇构件钢筋 | 1.钢筋种类、规格:钢筋HRB400 φ10 | t |  | 1.495
29 | 010515001007 | 现浇构件钢筋 | 1.钢筋种类、规格:钢筋HRB400 φ12 | t |  | 1.113
30 | 010515001008 | 现浇构件钢筋 | 1.钢筋种类、规格:钢筋HRB400 φ14 | t |  | 1.815
31 | 010515001009 | 现浇构件钢筋 | 1.钢筋种类、规格:钢筋HRB400 φ16 | t |  | 3.499
32 | 010515001010 | 现浇构件钢筋 | 1.钢筋种类、规格:钢筋HRB400 φ18 | t |  | 1.692
33 | 010515001011 | 现浇构件钢筋 | 1.钢筋种类、规格:钢筋HRB400 φ20 | t |  | 0.908
34 | 010515001012 | 现浇构件钢筋 | 1.钢筋种类、规格:钢筋HRB400 φ25 | t |  | 0.058
35 | 010515001013 | 现浇构件钢筋 | 1.砌体内加固钢筋 2.钢筋种类、规格:钢筋HPB300 φ6.5 | t |  | 0.312
分部小计
| A.8 | 门窗工程
36 | 010801001001 | 木质门 | 1.门代号及洞口尺寸:M-3、M-4 2.具体做法详见设计图纸 | m2 |  | 6.3
本页小计
注：为计取规费等的使用，可在表中增设其中：“定额人工费”。
表—08
分部分项工程和单价措施项目清单与计价表
工程名称：房屋建筑工程 |  |  |  |  | 标段：鄢畈村村委会党群服务中心建设项目 |  |  | 第 4 页 共 8 页
序号 | 项目编码 | 项目名称 | 项目特征描述 | 计量单位 |  | 工程量 | 金额（元）
[7 empty] | 综合单价 |  | 合价 | 其中
暂估价
37 | 010802001001 | 金属(塑钢）门 | 1.门代号及洞口尺寸:M-2 2.门框或扇外围尺寸:800mm*2100mm 3.门框、扇材质:铝合金 4.具体做法详见设计图纸 | m2 |  | 1.68
38 | 010805005001 | 全玻自由门 | 1.门代号及洞口尺寸:M-1 2.门框或扇外围尺寸:3600mm*2600mm 3.框材质:不锈钢 4.玻璃品种、厚度:安全玻璃 5.具体做法详见设计图纸 | m2 |  | 9.36
39 | 010807001001 | 金属（塑钢、断桥）窗 | 1.窗代号及洞口尺寸:C-1、C-2、C-3 2.框、扇材质:断桥铝 3.玻璃品种、厚度:中空玻璃，具体详见设计图纸 4.具体做法详见设计图纸 | m2 |  | 48.6
分部小计
| A.9 | 屋面及防水工程
40 | 010901001001 | 瓦屋面 | 1.瓦品种、规格:彩瓦屋面 2.粘结层砂浆的配合比:20mm-40mm厚1:2水泥砂浆卧瓦层 | m2 |  | 154.58
41 | 010902001001 | 屋面卷材防水 | 1.部位:屋面二 2.卷材品种、规格、厚度:3mm厚高分子沥青防水卷材 3.防水层数:一层 | m2 |  | 11.6
42 | 010902001002 | 屋面卷材防水 | 1.部位:屋面一 2.卷材品种、规格、厚度:1.2mm厚三元乙丙橡胶防水卷材 3.防水层数:一层 | m2 |  | 154.58
分部小计
| A.11 | 楼地面装饰工程
43 | 011101006001 | 平面砂浆找平层 | 1.部位:屋面二 2.找平层厚度、砂浆配合比:20mm厚水泥砂浆找平层 | m2 |  | 11.6
本页小计
注：为计取规费等的使用，可在表中增设其中：“定额人工费”。
表—08
分部分项工程和单价措施项目清单与计价表
工程名称：房屋建筑工程 |  |  |  |  | 标段：鄢畈村村委会党群服务中心建设项目 |  |  | 第 5 页 共 8 页
序号 | 项目编码 | 项目名称 | 项目特征描述 | 计量单位 |  | 工程量 | 金额（元）
[7 empty] | 综合单价 |  | 合价 | 其中
暂估价
44 | 011101006002 | 平面砂浆找平层 | 1.部位:屋面二 2.找平层厚度、砂浆配合比:最薄处30mm厚防水砂浆调1%坡 | m2 |  | 11.6
45 | 011101006003 | 平面砂浆找平层 | 1.部位:屋面一 2.找平层厚度、砂浆配合比:20mm厚1:2水泥砂浆找平层 | m2 |  | 154.58
46 | 011102003001 | 块料楼地面 | 1.部位:卫生间地面 2.结合层厚度、砂浆配合比:30mm厚1:3聚合物防水砂浆结合层 3.面层材料品种、规格、颜色:300mm*300mm*10mm防滑地砖 | m2 |  | 6.39
47 | 011102003002 | 块料楼地面 | 1.结合层厚度、砂浆配合比:30mm厚1:3水泥砂浆结合层 2.面层材料品种、规格、颜色:800mm*800mm*10mm防滑地砖 | m2 |  | 238.56
48 | 011105003001 | 块料踢脚线 | 1.踢脚线高度:100mm 2.粘贴层厚度、材料种类:3-4厚1:1水泥砂浆加水重20%白乳胶镶贴 3.面层材料品种、规格、颜色:10mm厚黑色面砖贴面 | m2 |  | 13.23
49 | 011106002001 | 块料楼梯面层 | 1.粘结层厚度、材料种类:30mm厚1:3水泥砂浆结合层 2.面层材料品种、规格、颜色:10厚面砖铺实 3.勾缝材料种类:水泥浆擦缝 | m2 |  | 6.64
分部小计
| A.12 | 墙、柱面装饰与隔断、幕墙工程
本页小计
注：为计取规费等的使用，可在表中增设其中：“定额人工费”。
表—08
分部分项工程和单价措施项目清单与计价表
工程名称：房屋建筑工程 |  |  |  |  | 标段：鄢畈村村委会党群服务中心建设项目 |  |  | 第 6 页 共 8 页
序号 | 项目编码 | 项目名称 | 项目特征描述 | 计量单位 |  | 工程量 | 金额（元）
[7 empty] | 综合单价 |  | 合价 | 其中
暂估价
50 | 011201001001 | 墙面一般抹灰 | 1.部位:踢脚线 2.墙体类型:实心砖墙 3.底层厚度、砂浆配合比:17mm厚1:3水泥砂浆打底 | m2 |  | 13.85
51 | 011201001002 | 墙面一般抹灰 | 1.部位:乳胶漆内墙面 2.墙体类型:实心砖墙 3.底层厚度、砂浆配合比:12mm厚1:4水泥砂浆 4.面层厚度、砂浆配合比:8mm厚1:3水泥砂浆 | m2 |  | 415.62
52 | 011201001003 | 墙面一般抹灰 | 1.部位:卫生间内墙面 2.墙体类型:实心砖墙 3.底层厚度、砂浆配合比:刷素水泥浆一道 4.面层厚度、砂浆配合比:9mm厚1:3水泥砂浆 | m2 |  | 31.32
53 | 011201001004 | 墙面一般抹灰 | 1.部位:真石漆外墙面 2.墙体类型:实心砖墙 3.底层厚度、砂浆配合比:12mm厚1:3水泥砂浆 4.面层厚度、砂浆配合比:8mm厚1:2水泥砂浆 | m2 |  | 292.75
54 | 011204003001 | 块料墙面 | 1.部位:卫生间内墙面 2.墙体类型:实心砖墙 3.安装方式:5mm厚1:2建筑胶水泥砂浆粘结层 4.面层材料品种、规格、颜色:5mm厚墙面砖(贴前墙砖充分浸湿) 5.缝宽、嵌缝材料种类:白水泥擦缝 | m2 |  | 31.16
55 | 011207001001 | 墙面装饰板 | 1.基层材料种类、规格:墙饰面 胶合板基层 9mm 2.面层材料品种、规格、颜色:铝塑板 δ5 | m2 |  | 13.8
分部小计
| A.13 | 天棚工程
本页小计
注：为计取规费等的使用，可在表中增设其中：“定额人工费”。
表—08
分部分项工程和单价措施项目清单与计价表
工程名称：房屋建筑工程 |  |  |  |  | 标段：鄢畈村村委会党群服务中心建设项目 |  |  | 第 7 页 共 8 页
序号 | 项目编码 | 项目名称 | 项目特征描述 | 计量单位 |  | 工程量 | 金额（元）
[7 empty] | 综合单价 |  | 合价 | 其中
暂估价
56 | 011302001001 | 吊顶天棚 | 1.吊顶形式、吊杆规格、高度:详见图纸 2.龙骨材料种类、规格、中距:轻钢龙骨 3.面层材料品种、规格:300mm*300mm铝扣板 | m2 |  | 6.32
57 | 011302001002 | 吊顶天棚 | 1.吊顶形式、吊杆规格、高度:详见图纸 2.龙骨材料种类、规格、中距:轻钢龙骨 3.面层材料品种、规格:硅酸钙板 | m2 |  | 104.86
分部小计
| A.14 | 油漆、涂料、裱糊工程
58 | 011406001001 | 抹灰面油漆 | 1.基层类型:钢筋混凝土底板 2.刮腻子遍数:满刮腻子两遍 3.油漆品种、刷漆遍数:刷底漆一遍，乳胶漆两遍 4.部位:天棚面 | m2 |  | 277.58
59 | 011406001002 | 抹灰面油漆 | 1.基层类型:抹灰面 2.刮腻子遍数:满刮腻子两遍 3.油漆品种、刷漆遍数:刷底漆一遍，乳胶漆两遍 4.部位:乳胶漆内墙面 | m2 |  | 415.62
60 | 011406001003 | 抹灰面油漆 | 1.基层类型:抹灰面 2.刮腻子遍数:满刮腻子两遍 3.油漆品种、刷漆遍数:外墙真石漆 4.部位:真石漆外墙面 | m2 |  | 292.75
分部小计
| A.15 | 其他装饰工程
61 | 011501020001 | 服务台 | 1.台柜规格:详见图纸 2.材料种类、规格:详见图纸 | m |  | 14.52
62 | 011503001001 | 金属扶手、栏杆、栏板 | 1.扶手材料种类、规格:不锈钢，详见图集11ZJ401-37-15 2.栏杆材料种类、规格:详见图集11ZJ401-17 | m |  | 6.63
本页小计
注：为计取规费等的使用，可在表中增设其中：“定额人工费”。
表—08
分部分项工程和单价措施项目清单与计价表
工程名称：房屋建筑工程 |  |  |  |  | 标段：鄢畈村村委会党群服务中心建设项目 |  |  | 第 8 页 共 8 页
序号 | 项目编码 | 项目名称 | 项目特征描述 | 计量单位 |  | 工程量 | 金额（元）
[7 empty] | 综合单价 |  | 合价 | 其中
暂估价
分部小计
措施项目
63 | 011702001001 | 基础 | 1.基础类型:独立基础 2.模板制、安 | m2 |  | 9.6
64 | 011702001002 | 基础 | 1.基础类型:基础垫层 2.模板制、安 | m2 |  | 44.75
65 | 011702002001 | 矩形柱 | 1.矩形柱 2.支撑高度:3.6m以内 3.模板制、安 | m2 |  | 174.27
66 | 011702003001 | 构造柱 | 1.构造柱 2.支撑高度:3.6m以内 3.模板制、安 | m2 |  | 24.07
67 | 011702005001 | 基础梁 | 1.基础梁 2.模板制、安 | m2 |  | 73.99
68 | 011702009001 | 过梁 | 1.过梁 2.模板制、安 | m2 |  | 22.92
69 | 011702014001 | 有梁板 | 1.有梁板 2.支撑高度:3.6m以内 3.模板制、安 | m2 |  | 401.64
70 | 011702014002 | 有梁板（坡屋面） | 1.有梁板 2.支撑高度:3.6m以内 3.模板制、安 | m2 |  | 165.93
71 | 011702022001 | 天沟 | 1.构件类型:天沟 2.模板制、安 | m2 |  | 57.81
72 | 011702024001 | 楼梯 | 1.类型:直形楼梯 2.模板制、安 | m2 |  | 15.06
73 | 011701001001 | 综合脚手架 | 1.建筑结构形式:框架结构 2.檐口高度:12.6m | m2 |  | 270.26
74 | 011703001001 | 垂直运输 | 1.建筑物建筑类型及结构形式:框架结构 2.建筑物檐口高度、层数:12.6m、三层 | m2 |  | 270.26
75 | 011705001001 | 大型机械设备进出场及安拆 | 1.机械设备名称:施工方自行考虑 | 台·次 |  | 1
分部小计
本页小计
合 计
注：为计取规费等的使用，可在表中增设其中：“定额人工费”。
表—08

## 表-12 其他项目清单与计价汇总表【房屋建筑工程】
其他项目清单与计价汇总表
工程名称：房屋建筑工程 |  |  | 标段：鄢畈村村委会党群服务中心建设项目 |  | 第 1 页 共 1 页
序号 | 项目名称 | 金额（元） |  | 结算金额（元） |  | 备注
1 | 暂列金额 | 0.00 |  |  |  | 明细详见表-12-1
2 | 暂估价 | 0.00
2.1 | 材料暂估价 | — |  |  |  | 明细详见表-12-2
2.2 | 专业工程暂估价 | 0.00 |  |  |  | 明细详见表-12-3
3 | 计日工 |  |  |  |  | 明细详见表-12-4
4 | 总承包服务费 |  |  |  |  | 明细详见表-12-5
5 | 索赔与现场签证费 | 0.00
6 | 增值税 | 0.00
合 计 | [5 empty] | —
注：材料（工程设备）暂估单价进入清单项目综合单价，此处不汇总。
表—12

## 表-08 分部分项工程和单价措施项目清单与计价表【安装工程】
分部分项工程和单价措施项目清单与计价表
工程名称：安装工程 |  |  |  |  | 标段：鄢畈村村委会党群服务中心建设项目 |  |  | 第 1 页 共 8 页
序号 | 项目编码 | 项目名称 | 项目特征描述 | 计量单位 |  | 工程量 | 金额（元）
[7 empty] | 综合单价 |  | 合价 | 其中
暂估价
强电
1 | 030404017001 | 层配电箱 | 1.名称:照明配电箱AL 2.规格:详见设计图纸 3.基础形式、材质、规格:符合施工验收规范要求 4.接线端子材质、规格:详见设计图纸 5.端子板外部接线材质、规格:详见设计图纸 6.安装方式:详见设计图纸 7.具体做法详见设计图纸 | 台 |  | 1
2 | 030404035001 | 插座 | 1.名称:单相二、三极暗安全型插座 2.材质:详见设计图纸 3.规格:86系列 10A 250V 4.安装方式:详见设计图纸 5.具体做法详见设计图纸 | 个 |  | 40
3 | 030404035002 | 插座 | 1.名称:单相二、三极暗安全型插座（壁挂空调插座） 2.材质:详见设计图纸 3.规格:86系列 16A 250V 4.安装方式:距地2.2米暗装 5.具体做法详见设计图纸 | 个 |  | 5
4 | 030404035003 | 插座 | 1.名称:单相二、三极暗安全型插座（烘手机插座） 2.材质:详见设计图纸 3.规格:86系列 10A 250V 4.安装方式:距地1.3米暗装 5.具体做法详见设计图纸 | 个 |  | 1
5 | 030404035004 | 插座 | 1.名称:单相二、三极暗安全型插座（音响插座） 2.材质:详见设计图纸 3.规格:86系列 10A 250V 4.安装方式:天花下200mm暗装 5.具体做法详见设计图纸 | 个 |  | 2
6 | 030412001001 | 普通灯具 | 1.名称:平板灯 2.型号:详见设计图纸 3.安装部位:吸顶安装 4.具体做法详见设计图纸 | 套 |  | 5
本页小计
注：为计取规费等的使用，可在表中增设其中：“定额人工费”。
表—08
分部分项工程和单价措施项目清单与计价表
工程名称：安装工程 |  |  |  |  | 标段：鄢畈村村委会党群服务中心建设项目 |  |  | 第 2 页 共 8 页
序号 | 项目编码 | 项目名称 | 项目特征描述 | 计量单位 |  | 工程量 | 金额（元）
[7 empty] | 综合单价 |  | 合价 | 其中
暂估价
7 | 030412001002 | 普通灯具 | 1.名称:LED灯 2.型号:220V 1×15W 3.安装部位:吸顶安装 4.具体做法详见设计图纸 | 套 |  | 17
8 | 030412004002 | 装饰灯 | 1.名称:应急照明灯（自带蓄电池） 2.型号及规格:24V 5W 应急系统的供电时间不应少于90分钟 3.安装形式:壁挂明装 4.具体做法详见设计图纸 | 套 |  | 3
9 | 030412004003 | 装饰灯 | 1.名称:单向(双向)疏散指示灯 2.型号:24V 1W 应急系统的供电时间不应少于90分钟 3.安装形式:壁挂明装 4.具体做法详见设计图纸 | 套 |  | 2
10 | 030412004004 | 装饰灯 | 1.名称:安全出口标志灯 2.型号:24V 1W 应急系统的供电时间不应少于90分钟 3.安装形式:壁挂明装 4.具体做法详见设计图纸 | 套 |  | 1
11 | 030412004001 | 装饰灯 | 1.名称:LED筒灯 2.规格:220V 1×15W 3.安装形式:吸顶 4.具体做法详见设计图纸 | 套 |  | 29
12 | 030404034001 | 照明开关 | 1.名称:单联单控开关 2.规格:86系列 10A 250V 3.安装方式:墙壁暗装,下口距地1.4m 4.具体做法详见设计图纸 | 个 |  | 7
13 | 030411006001 | 接线盒 | 1.名称:接线盒 2.材质:铁制 3.规格:86系列 4.安装形式:暗装 5.具体做法详见设计图纸 | 个 |  | 112
本页小计
注：为计取规费等的使用，可在表中增设其中：“定额人工费”。
表—08
分部分项工程和单价措施项目清单与计价表
工程名称：安装工程 |  |  |  |  | 标段：鄢畈村村委会党群服务中心建设项目 |  |  | 第 3 页 共 8 页
序号 | 项目编码 | 项目名称 | 项目特征描述 | 计量单位 |  | 工程量 | 金额（元）
[7 empty] | 综合单价 |  | 合价 | 其中
暂估价
14 | 030411001001 | 配管 | 1.名称:配管 2.材质:JDG管 3.规格:Φ20 4.配置形式:暗配 5.接地要求:满足规范及设计要求 6.具体做法详见设计图纸 | m |  | 312.08
15 | 030411001002 | 配管 | 1.名称:配管 2.材质:JDG管 3.规格:Φ25 4.配置形式:暗配 5.接地要求:满足规范及设计要求 6.具体做法详见设计图纸 | m |  | 56.61
16 | 030411001003 | 配管 | 1.名称:电线配管 2.材质:镀锌钢管 3.规格:DN50 4.配置形式:暗配 5.接地要求:满足规范及设计要求 6.具体做法详见设计图纸 | m |  | 30
17 | 030411001004 | 配管 | 1.名称:电线配管 2.材质:PC电线管 3.规格:DN60 4.配置形式:暗配 5.接地要求:满足规范及设计要求 6.具体做法详见设计图纸 | m |  | 18.65
18 | 030411002001 | 线槽 | 1.名称:金属线槽 2.材质:铝合金 3.规格:150×100 4.具体做法详见设计图纸 | m |  | 32.38
19 | 030411004001 | 配线 | 1.名称:照明线路 2.配线形式:管内穿线 3.型号:WDZ-BYJ 4.规格:3×2.5mm2 5.材质:铜芯 6.具体做法详见设计图纸 | m |  | 319.71
本页小计
注：为计取规费等的使用，可在表中增设其中：“定额人工费”。
表—08
分部分项工程和单价措施项目清单与计价表
工程名称：安装工程 |  |  |  |  | 标段：鄢畈村村委会党群服务中心建设项目 |  |  | 第 4 页 共 8 页
序号 | 项目编码 | 项目名称 | 项目特征描述 | 计量单位 |  | 工程量 | 金额（元）
[7 empty] | 综合单价 |  | 合价 | 其中
暂估价
20 | 030411004002 | 配线 | 1.名称:动力线路 2.配线形式:管内穿线 3.型号:WDZ-BYJ 4.规格:3×4mm2 5.材质:铜芯 6.钢索材质、规格:具体做法详见设计图纸 | m |  | 295.52
21 | 030408001001 | 电力电缆 | 1.名称:电力电缆 2.型号:WDZ-YJY 3.规格:4×25+1×16mm2 4.材质:铜芯 5.具体做法详见设计图纸 | m |  | 30
22 | 030408001002 | 电力电缆 | 1.名称:电力电缆 2.型号:ZR-BV 3.规格:1×16mm2 4.材质:铜芯 5.具体做法详见设计图纸 | m |  | 18.65
分部小计
弱电
23 | 030502003001 | 网络通讯箱 | 1.名称:网络通讯箱 2.材质:详见设计图纸 3.规格:详见设计图纸 4.安装方式:墙壁明装距地1.6米 5.具体做法详见设计图纸 | 个 |  | 1
24 | 030502005001 | 双绞线缆 | 1.名称:超六类屏蔽双绞线（网络） 2.规格:18-UTP-6e 3.敷设方式:详见设计图纸 4.具体做法详见设计图纸 | m |  | 206.68
25 | 030411001005 | 配管 | 1.名称:配管 2.材质:UPVC 电线管 305 3.规格:Ф20 4.配置形式:暗配 5.具体做法详见设计图纸 | m |  | 128.8
26 | 030411002002 | 线槽 | 1.名称:金属线槽 2.材质:铝合金 3.规格:150×100 4.具体做法详见设计图纸 | m |  | 44.48
本页小计
注：为计取规费等的使用，可在表中增设其中：“定额人工费”。
表—08
分部分项工程和单价措施项目清单与计价表
工程名称：安装工程 |  |  |  |  | 标段：鄢畈村村委会党群服务中心建设项目 |  |  | 第 5 页 共 8 页
序号 | 项目编码 | 项目名称 | 项目特征描述 | 计量单位 |  | 工程量 | 金额（元）
[7 empty] | 综合单价 |  | 合价 | 其中
暂估价
27 | 030502012001 | 电话插座 | 1.名称:电话插座 2.类别:RJ45 3.安装方式:挂壁暗装中心距地0.3米 4.具体做法详见设计图纸 | 个 |  | 6
28 | 030502012002 | 信息插座 | 1.名称:网络插座 2.类别:RJ45 3.安装方式:挂壁暗装中心距地0.3米 4.具体做法详见设计图纸 | 个 |  | 7
29 | 030506001001 | 扩声系统设备 | 1.名称:音响 2.规格:15W 3.安装方式:会议壁挂音响 4.具体做法详见设计图纸 | 台 |  | 2
30 | 030507008001 | 监控摄像设备 | 1.名称:半球形监控 2.类别:200万像素、POE供电 3.安装方式:吸顶安装 4.具体做法详见设计图纸 | 台 |  | 6
31 | 171801010001 | 网桥、服务器、调制解调器 | 1.名称:无线网桥 2.类别:详见设计图纸 3.规格:详见设计图纸 4.具体做法详见设计图纸 | 台 |  | 1
分部小计
给排水
32 | 031001006001 | 塑料管 | 1.安装部位:室内给水管 2.介质:自来水 3.材质、规格:PP-R DN15 4.连接形式:热熔 5.压力试验及吹、洗设计要求:符合设计及施工质量验收规范要求 6.具体做法详见设计图纸 | m |  | 15.85
33 | 031001006002 | 塑料管 | 1.安装部位:室内给水管 2.介质:自来水 3.材质、规格:PP-R DN25 4.连接形式:热熔 5.压力试验及吹、洗设计要求:符合设计及施工质量验收规范要求 6.具体做法详见设计图纸 | m |  | 4.89
本页小计
注：为计取规费等的使用，可在表中增设其中：“定额人工费”。
表—08
分部分项工程和单价措施项目清单与计价表
工程名称：安装工程 |  |  |  |  | 标段：鄢畈村村委会党群服务中心建设项目 |  |  | 第 6 页 共 8 页
序号 | 项目编码 | 项目名称 | 项目特征描述 | 计量单位 |  | 工程量 | 金额（元）
[7 empty] | 综合单价 |  | 合价 | 其中
暂估价
34 | 031001006003 | 塑料管 | 1.安装部位:室内给水管 2.介质:自来水 3.材质、规格:PP-R DN32 4.连接形式:热熔 5.压力试验及吹、洗设计要求:符合设计及施工质量验收规范要求 6.具体做法详见设计图纸 | m |  | 3.35
35 | 031001006004 | 塑料管 | 1.安装部位:室内排水管 2.介质:污水 3.材质、规格:UPVC DN50 4.连接形式:粘接 5.压力试验及吹、洗设计要求:符合设计及施工质量验收规范要求 6.具体做法详见设计图纸 | m |  | 7.52
36 | 031001006005 | 塑料管 | 1.安装部位:室内排水管 2.介质:污水 3.材质、规格:UPVC DN110 4.连接形式:粘接 5.压力试验及吹、洗设计要求:符合设计及施工质量验收规范要求 6.具体做法详见设计图纸 | m |  | 10.52
37 | 031004006001 | 大便器 | 1.材质:蹲式大便器 2.规格、类型:蹲式大便器安装 手动开关 3.组装形式:详见施工图图纸 4.附件名称、数量:详见施工图图纸 5.具体做法详见设计图纸 | 组 |  | 2
38 | 031004003001 | 洗脸盆 | 1.材质:洗手盆 挂墙式组成安装单嘴 2.规格、类型:挂墙式组成安装单嘴 3.组装形式:详见设计图纸 4.附件名称、数量:详见设计图纸 5.具体做法详见设计图纸 | 组 |  | 1
本页小计
注：为计取规费等的使用，可在表中增设其中：“定额人工费”。
表—08
分部分项工程和单价措施项目清单与计价表
工程名称：安装工程 |  |  |  |  | 标段：鄢畈村村委会党群服务中心建设项目 |  |  | 第 7 页 共 8 页
序号 | 项目编码 | 项目名称 | 项目特征描述 | 计量单位 |  | 工程量 | 金额（元）
[7 empty] | 综合单价 |  | 合价 | 其中
暂估价
39 | 031004014001 | 给、排水附(配)件 | 1.材质:不锈钢地漏 2.型号、规格:DN100 3.安装方式:详见设计图纸 4.具体做法详见设计图纸 | 个 |  | 1
分部小计
防雷
40 | 030409002001 | 接地母线 | 1.名称:接地母线 2.材质:镀锌扁钢 3.规格:40×4 4.安装部位:详见设计图纸 5.安装形式:焊接 6.具体做法详见设计图纸 | m |  | 55.94
41 | 030409001001 | 接地极 | 1.名称:接地极 2.材质:热镀锌钢板 3.规格:-100×100×10mm 4.基础接地形式:详见设计图纸 5.具体做法详见设计图纸 | 块 |  | 2
42 | 030409008001 | 等电位端子箱、测试板 | 1.名称:LED等电位端子箱 2.材质:详见设计图纸 3.规格:详见设计图纸 4.具体做法详见设计图纸 | 台 |  | 1
43 | 030409003001 | 避雷引下线 | 1.名称:避雷引下线 2.材质:详见设计图纸 3.规格:详见设计图纸 4.安装部位:详见设计图纸 5.安装形式:详见设计图纸 6.具体做法详见设计图纸 | m |  | 43.2
44 | 030409005001 | 避雷网 | 1.名称:屋面避雷网 2.材质:热镀锌圆钢 3.规格:φ12 4.安装形式:详见设计图纸 5.具体做法详见设计图纸 | m |  | 73.82
分部小计
措施项目
45 | 031301017001 | 脚手架搭拆 | 1.钢管脚手架 | 项 |  | 1
分部小计
本页小计
注：为计取规费等的使用，可在表中增设其中：“定额人工费”。
表—08
分部分项工程和单价措施项目清单与计价表
工程名称：安装工程 |  |  |  |  | 标段：鄢畈村村委会党群服务中心建设项目 |  |  | 第 8 页 共 8 页
合 计
注：为计取规费等的使用，可在表中增设其中：“定额人工费”。
表—08

## 表-12 其他项目清单与计价汇总表【安装工程】
其他项目清单与计价汇总表
工程名称：安装工程 |  |  | 标段：鄢畈村村委会党群服务中心建设项目 |  | 第 1 页 共 1 页
序号 | 项目名称 | 金额（元） |  | 结算金额（元） |  | 备注
1 | 暂列金额 | 0.00 |  |  |  | 明细详见表-12-1
2 | 暂估价 | 0.00
2.1 | 材料暂估价 | — |  |  |  | 明细详见表-12-2
2.2 | 专业工程暂估价 | 0.00 |  |  |  | 明细详见表-12-3
3 | 计日工 |  |  |  |  | 明细详见表-12-4
4 | 总承包服务费 |  |  |  |  | 明细详见表-12-5
5 | 索赔与现场签证费 | 0.00
6 | 增值税 | 0.00
合 计 | [5 empty] | —
注：材料（工程设备）暂估单价进入清单项目综合单价，此处不汇总。
表—12