## 扉-1 招标工程量清单扉页
| 金湖街道谷文村平许线、许王线建制村双车道工程项目 |  |  |  | 工程
招 标 工 程 量 清 单
招 标 人： |  |  | 造价咨询人：
|  | （单位盖章） |  | (单位资质专用章)
法定代表人 或其授权人： |  |  | 法定代表人 或其授权人：
|  | (签字或盖章) |  | (签字或盖章)
编 制 人： |  |  | 复 核 人：
|  | (造价人员签字盖专用章) |  | (造价工程师签字盖专用章)
编制时间： |  | 年 月 日 | 复核时间： | 年 月 日
扉-1

## 表-08 分部分项工程和单价措施项目清单与计价表
分部分项工程和单价措施项目清单与计价表
工程名称：金湖街道谷文村平许线、许王线建制村双车道工程项目 |  |  |  |  | 标段： |  |  | 第 1 页 共 2 页
序号 | 项目编码 | 项目名称 | 项目特征描述 | 计量单位 |  | 工程量 | 金额（元）
[7 empty] | 综合单价 |  | 合价 | 其中
暂估价
道路加宽
1 | 040101001001 | 挖一般土方 | 1.土壤类别:综合土 2.挖土深度:300mm | m3 |  | 450
2 | 040103002001 | 余方弃置 | 1.废弃料品种:弃土 2.运距:投标自定 | m3 |  | 450
3 | 040202001001 | 路床(槽）整形 | 1.部位:路床整形碾压 | m2 |  | 1500
4 | 040202011001 | 碎石 | 1.石料规格:碎石垫层 2.厚度:100mm | m2 |  | 1500
5 | 040203007001 | 水泥混凝土 | 1.混凝土强度等级:C30 2.厚度:200mm 3.嵌缝材料:养护、切缝 | m2 |  | 1500
分部小计
道路刷黑
6 | 040203003001 | 透层、粘层 | 1.材料品种:乳化沥青粘层 2.喷油量:0.3kg/m2 | m2 |  | 5500
7 | 040203006001 | 沥青混凝土 | 1.沥青品种:沥青混凝土 2.沥青混凝土种类:中粒式 3.石料粒径:AC-16C 4.厚度:60mm | m2 |  | 5500
8 | 040205006001 | 标线 | 1.材料品种:道路纵向标线 2.工艺:热熔涂料 | m2 |  | 480
分部小计
1号涵洞加固
9 | 040501001001 | 混凝土管 | 1.规格:DN1000钢筋混凝土管 | m |  | 2
10 | 010504001001 | 直形墙 | 1.混凝土种类:商品混凝土 2.混凝土强度等级:C30 | m3 |  | 6.75
11 | 010515001001 | 现浇构件钢筋 | 1.钢筋种类、规格:现浇构件 带肋钢筋 HRB400以内 直径(mm) ：14 | t |  | 0.356
12 | 011702011001 | 直形墙 | 1.直行墙模板制安 | m2 |  | 27
分部小计
2号涵洞加固
13 | 040501001002 | 混凝土管 | 1.规格:DN1000钢筋混凝土管 | m |  | 2
本页小计
注：为计取规费等的使用，可在表中增设其中：“定额人工费”。
表—08
分部分项工程和单价措施项目清单与计价表
工程名称：金湖街道谷文村平许线、许王线建制村双车道工程项目 |  |  |  |  | 标段： |  |  | 第 2 页 共 2 页
序号 | 项目编码 | 项目名称 | 项目特征描述 | 计量单位 |  | 工程量 | 金额（元）
[7 empty] | 综合单价 |  | 合价 | 其中
暂估价
14 | 040305003001 | 浆砌块料 | 1.部位:涵洞进水口 2.材料品种、规格:毛石 3.砂浆强度等级:水泥砂浆M7.5 | m3 |  | 10.88
分部小计
路灯、栏杆拆除及安装
15 | 011609001001 | 栏杆、栏板拆除 | 1.路边护栏拆除 | m |  | 137
16 | 040805002001 | 路灯拆除 | 1.路灯拆除 | 套 |  | 20
17 | 040205012001 | 隔离护栏 | 1.材料品种:金属栏杆安装（主材利用） | m |  | 137
18 | 040805002002 | 路灯 | 1.名称:路灯安装（主材利用） | 套 |  | 20
分部小计
措施项目
19 | 011705001001 | 大型机械设备进出场及安拆 | 1.机械设备名称:施工单位自行考虑 | 台·次 |  | 1
分部小计
本页小计
合 计
注：为计取规费等的使用，可在表中增设其中：“定额人工费”。
表—08