## 扉-1 招标工程量清单扉页
| 大冶市金山店镇锡山村土桥夏湾池塘改造工程 |  |  |  | 工程
招 标 工 程 量 清 单
招 标 人： |  |  | 造价咨询人：
|  | （单位盖章） |  | (单位资质专用章)
法定代表人 或其授权人： |  |  | 法定代表人 或其授权人：
|  | (签字或盖章) |  | (签字或盖章)
编 制 人： |  |  | 复 核 人：
|  | (造价人员签字盖专用章) |  | (造价工程师签字盖专用章)
编制时间： |  | 年 月 日 | 复核时间： | 年 月 日
扉-1

## 表-08 分部分项工程和单价措施项目清单与计价表
分部分项工程和单价措施项目清单与计价表
工程名称：大冶市金山店镇锡山村土桥夏湾池塘改造工程 |  |  |  |  | 标段： |  |  | 第 1 页 共 4 页
序号 | 项目编码 | 项目名称 | 项目特征描述 | 计量单位 |  | 工程量 | 金额（元）
[7 empty] | 综合单价 |  | 合价 | 其中
暂估价
池塘清淤、清理杂草及树木
1 | 011706002001 | 排水、降水 | 1.机械规格型号:抽水泵 2.抽出、抽进 | 台班 |  | 6
2 | 010101006001 | 挖淤泥、流砂 | 1.挖淤泥、流砂 2.挖掘深度:1.5m | m3 |  | 1350
3 | 010103002001 | 余方弃置 | 1.废弃料品种:淤泥、流砂 2.运距:投标自定 | m3 |  | 1350
4 | 050101007001 | 清除地被植物 | 1.植物种类:砍挖片植灌木和绿篱、杂草 | m2 |  | 90
5 | 050101001001 | 砍伐乔木 | 1.树干胸径:砍伐乔木 地径(cm以内) 30 | 株 |  | 15
分部小计
排水沟、沉砂池
6 | 010101003001 | 挖沟槽土方 | 1.土壤类别:综合土 2.挖土深度:根据现场实际情况而定 | m3 |  | 42.75
7 | 010103001001 | 回填方 | 1.密实度要求:满足设计规范要求 2.填方材料品种:综合土 | m3 |  | 22.5
8 | 010103002002 | 余方弃置 | 1.废弃料品种:弃土 2.运距:投标自定 | m3 |  | 20.25
9 | 010401014001 | 砖砌排水沟 | 1.砖品种、规格、强度等级:240*115*53mm蒸压灰砂砖 2.沟截面尺寸:内空300mm，沟壁高400mm，120mm厚 3.垫层材料种类、厚度:100mm厚C15混凝土垫层 4.砂浆强度等级:M7.5水泥砂浆 | m |  | 75
10 | 011201001001 | 墙面一般抹灰 | 1.墙体类型:排水沟壁、底面 2.面层厚度、砂浆配合比:20mm厚1:3水泥砂浆抹面 | m2 |  | 100.5
11 | 010101004001 | 挖基坑土方 | 1.土壤类别:综合土 2.挖土深度:2m内 | m3 |  | 40.56
12 | 010103001002 | 回填方 | 1.密实度要求:满足设计规范要求 2.填方材料品种:综合土 | m3 |  | 16.56
本页小计
注：为计取规费等的使用，可在表中增设其中：“定额人工费”。
表—08
分部分项工程和单价措施项目清单与计价表
工程名称：大冶市金山店镇锡山村土桥夏湾池塘改造工程 |  |  |  |  | 标段： |  |  | 第 2 页 共 4 页
序号 | 项目编码 | 项目名称 | 项目特征描述 | 计量单位 |  | 工程量 | 金额（元）
[7 empty] | 综合单价 |  | 合价 | 其中
暂估价
13 | 010103002003 | 余方弃置 | 1.废弃料品种:弃土 2.运距:投标自定 | m3 |  | 24
14 | 010507006001 | 沉砂池 | 1.墙体类型:砖砌沉砂池（2m长*2m宽*2m高，0.24m厚） 2.砖品种、规格、强度等级:240*115*53mm蒸压灰砂砖 3.垫层材料种类、厚度:100mm厚C15混凝土垫层 4.砂浆强度等级:M7.5水泥砂浆 5.面层厚度、砂浆配合比:20mm厚1:3水泥砂浆抹面 | 座 |  | 3
分部小计
硬化路面、洗衣台
15 | 010103001003 | 回填方 | 1.密实度要求:满足设计规范要求 2.填方材料品种:综合土 | m3 |  | 68
16 | 040203007001 | 水泥混凝土 | 1.混凝土强度等级:C25商品混凝土 2.厚度:100mm厚 3.嵌缝材料:养护 | m2 |  | 135
17 | 010501003001 | 独立基础 | 1.混凝土种类:商品混凝土 2.混凝土强度等级:C25 | m3 |  | 1.2
18 | 010502001001 | 矩形柱 | 1.混凝土种类:商品混凝土 2.混凝土强度等级:C25 | m3 |  | 2.07
19 | 010505003001 | 平板 | 1.混凝土种类:商品混凝土 2.混凝土强度等级:C25 | m3 |  | 7
20 | 010515001001 | 现浇构件钢筋 | 1.钢筋种类、规格:普通钢筋 圆钢 直径(mm) ≤10 | t |  | 0.813
21 | 010515001002 | 现浇构件钢筋 | 1.钢筋种类、规格:普通钢筋 带肋钢筋 直径(mm) ≤14 | t |  | 1.073
22 | 011702001001 | 基础 | 1.基础类型:独立基础模板 | m2 |  | 9.6
23 | 011702002001 | 矩形柱 | 1.矩形柱模板 | m2 |  | 34.56
24 | 011702016001 | 平板 | 1.平板模板 | m2 |  | 70
本页小计
注：为计取规费等的使用，可在表中增设其中：“定额人工费”。
表—08
分部分项工程和单价措施项目清单与计价表
工程名称：大冶市金山店镇锡山村土桥夏湾池塘改造工程 |  |  |  |  | 标段： |  |  | 第 3 页 共 4 页
序号 | 项目编码 | 项目名称 | 项目特征描述 | 计量单位 |  | 工程量 | 金额（元）
[7 empty] | 综合单价 |  | 合价 | 其中
暂估价
25 | 010401012001 | 砖砌台阶 | 1.砌砖名称、部位:砖砌台阶（2m宽，1.5m长） 2.砖品种、规格、强度等级:蒸压灰砂砖240*115*53 3.砂浆强度等级、配合比:M7.5水泥砂浆 | m2 |  | 3
26 | 011107004001 | 水泥砂浆台阶面 | 1.找平层厚度、砂浆配合比:20mm厚1:3水泥砂浆抹面 | m2 |  | 3
分部小计
排水管道
27 | 04B001 | 切缝 | 1.道路切缝 | m |  | 8
28 | 041001001001 | 拆除路面 | 1.材质:混凝土路面 2.厚度:150mm | m2 |  | 1.8
29 | 040103002001 | 余方弃置 | 1.废弃料品种:混凝土破块 2.运距:投标自定 | m3 |  | 0.27
30 | 040101002001 | 挖沟槽土方 | 1.土壤类别:综合土 2.挖土深度:1.2m内 | m3 |  | 2.88
31 | 040103001001 | 回填方 | 1.密实度要求:回填夯实 | m3 |  | 2.6
32 | 040103002002 | 余方弃置 | 1.废弃料品种:弃土 2.运距:投标自定 | m3 |  | 0.28
33 | 040501001001 | 混凝土管 | 1.规格:DN300钢筋混凝土管 2.接口方式:1:2.5水泥砂浆接口 3.铺设深度:1.2m | m |  | 4
34 | 040203007002 | 水泥混凝土 | 1.混凝土强度等级:C30 2.厚度:150mm 3.嵌缝材料:养护 | m2 |  | 1.8
分部小计
石栏杆
35 | 010403006001 | 石栏杆 | 1.石料种类、规格:石材栏杆 | m |  | 135
分部小计
毛石挡土墙
本页小计
注：为计取规费等的使用，可在表中增设其中：“定额人工费”。
表—08
分部分项工程和单价措施项目清单与计价表
工程名称：大冶市金山店镇锡山村土桥夏湾池塘改造工程 |  |  |  |  | 标段： |  |  | 第 4 页 共 4 页
序号 | 项目编码 | 项目名称 | 项目特征描述 | 计量单位 |  | 工程量 | 金额（元）
[7 empty] | 综合单价 |  | 合价 | 其中
暂估价
36 | 040305003001 | 浆砌块料 | 1.部位:池塘侧墙 2.材料品种、规格:毛石 3.砂浆强度等级:水泥砂浆M7.5 | m3 |  | 379.5
37 | 041101001001 | 外脚手架 | 1.搭设方式:外双排脚手架 2.搭设高度:3m内 3.脚手架材质:钢管脚手架 | m2 |  | 330
分部小计
措施项目
38 | 011705001001 | 大型机械设备进出场及安拆 | 1.机械设备名称:履带式挖掘机 | 台·次 |  | 1
分部小计
本页小计
合 计
注：为计取规费等的使用，可在表中增设其中：“定额人工费”。
表—08