## 扉-1 招标工程量清单扉页
| 金山店镇燕山村罗屋下港及港口塘清淤护砌工程 |  |  |  | 工程
招 标 工 程 量 清 单
招 标 人： |  |  | 造价咨询人：
|  | （单位盖章） |  | (单位资质专用章)
法定代表人 或其授权人： |  |  | 法定代表人 或其授权人：
|  | (签字或盖章) |  | (签字或盖章)
编 制 人： |  |  | 复 核 人：
|  | (造价人员签字盖专用章) |  | (造价工程师签字盖专用章)
编制时间： |  | 年 月 日 | 复核时间： | 年 月 日
扉-1

## 表-08 分部分项工程和单价措施项目清单与计价表
分部分项工程和单价措施项目清单与计价表
工程名称：金山店镇燕山村罗屋下港及港口塘清淤护砌工程 |  |  |  |  | 标段： |  |  | 第 1 页 共 3 页
序号 | 项目编码 | 项目名称 | 项目特征描述 | 计量单位 |  | 工程量 | 金额（元）
[7 empty] | 综合单价 |  | 合价 | 其中
暂估价
沟渠清淤及护砌
1 | 040101005001 | 挖淤泥、流砂 | 1.挖掘深度:800mm | m3 |  | 45.9
2 | 040103002001 | 余方弃置 | 1.废弃料品种:淤泥 2.运距:投标自定 | m3 |  | 45.9
3 | 040305003001 | 浆砌块料 | 1.部位:沟渠侧墙 2.材料品种、规格:毛石 3.砂浆强度等级:水泥砂浆M7.5 | m3 |  | 18.36
分部小计
池塘清淤及护砌
4 | 050101001001 | 砍伐乔木 | 1.树干胸径:20cm | 株 |  | 6
5 | 050101002001 | 挖树根（蔸） | 1.地径:25cm | 株 |  | 6
6 | 011706002001 | 排水、降水 | 1.池塘抽水 | 昼夜 |  | 1
7 | 040101005002 | 挖淤泥、流砂 | 1.挖掘深度:800mm | m3 |  | 850.25
8 | 040103002002 | 余方弃置 | 1.废弃料品种:淤泥 2.运距:投标自定 | m3 |  | 850.25
9 | 040101002001 | 挖沟槽土方 | 1.土壤类别:综合土 2.挖土深度:500mm | m3 |  | 98.37
10 | 040103001001 | 回填方 | 1.密实度要求:回填夯实 | m3 |  | 16.39
11 | 040103002003 | 余方弃置 | 1.废弃料品种:弃土 2.运距:投标自定 | m3 |  | 81.98
12 | 040305003002 | 浆砌块料 | 1.部位:池塘边护砌 2.材料品种、规格:毛石 3.砂浆强度等级:水泥砂浆M7.5 | m3 |  | 286.91
13 | 011101003001 | 细石混凝土楼地面 | 1.部位:洗衣台 2.面层厚度、混凝土强度等级:100mm厚细石混凝土找平层 | m2 |  | 60
分部小计
本页小计
注：为计取规费等的使用，可在表中增设其中：“定额人工费”。
表—08
分部分项工程和单价措施项目清单与计价表
工程名称：金山店镇燕山村罗屋下港及港口塘清淤护砌工程 |  |  |  |  | 标段： |  |  | 第 2 页 共 3 页
序号 | 项目编码 | 项目名称 | 项目特征描述 | 计量单位 |  | 工程量 | 金额（元）
[7 empty] | 综合单价 |  | 合价 | 其中
暂估价
排水管道项目
14 | 04B001 | 切缝 | 1.道路切缝 | m |  | 18
15 | 041001001001 | 拆除路面 | 1.材质:混凝土路面 2.厚度:200mm | m2 |  | 5.4
16 | 040103002004 | 余方弃置 | 1.废弃料品种:混凝土破块 2.运距:投标自定 | m3 |  | 1.08
17 | 040101002002 | 挖沟槽土方 | 1.土壤类别:综合土 2.挖土深度:1200mm | m3 |  | 6.48
18 | 040103001002 | 回填方 | 1.密实度要求:回填夯实 | m3 |  | 5.84
19 | 040103002005 | 余方弃置 | 1.废弃料品种:弃土 2.运距:投标自定 | m3 |  | 0.64
20 | 040501001001 | 混凝土管 | 1.规格:DN300钢筋混凝土管 2.接口方式:1:2.5水泥砂浆接口 3.铺设深度:1.2m | m |  | 102
21 | 040501004001 | 塑料管 | 1.材质及规格:DN300双壁波纹管 2.连接形式:胶圈接口 | m |  | 9
22 | 040203007002 | 水泥混凝土 | 1.混凝土强度等级:C30 2.厚度:200mm 3.嵌缝材料:养护 | m2 |  | 5.4
分部小计
道路加宽项目
23 | 040103001003 | 回填方 | 1.密实度要求:回填夯实 2.填方材料品种:土夹石 3.填方来源、运距:外购土夹石 | m3 |  | 49.2
24 | 040203007001 | 水泥混凝土 | 1.混凝土强度等级:C30 2.厚度:200mm 3.嵌缝材料:养护 | m2 |  | 24.6
分部小计
道路硬化项目
本页小计
注：为计取规费等的使用，可在表中增设其中：“定额人工费”。
表—08
分部分项工程和单价措施项目清单与计价表
工程名称：金山店镇燕山村罗屋下港及港口塘清淤护砌工程 |  |  |  |  | 标段： |  |  | 第 3 页 共 3 页
序号 | 项目编码 | 项目名称 | 项目特征描述 | 计量单位 |  | 工程量 | 金额（元）
[7 empty] | 综合单价 |  | 合价 | 其中
暂估价
25 | 040103001004 | 回填方 | 1.密实度要求:回填夯实 2.填方材料品种:土夹石 3.填方来源、运距:外购土夹石 | m3 |  | 47.7
26 | 040203007003 | 水泥混凝土 | 1.混凝土强度等级:C30 2.厚度:200mm 3.嵌缝材料:养护 | m2 |  | 105
27 | 040203007004 | 水泥混凝土 | 1.混凝土强度等级:C30 2.厚度:100mm 3.嵌缝材料:养护 | m2 |  | 54
分部小计
措施项目
28 | 011705001001 | 大型机械设备进出场及安拆 | 1.机械设备名称:挖掘机 | 台·次 |  | 1
29 | 011705001002 | 大型机械设备进出场及安拆 | 1.机械设备名称:压路机 | 台·次 |  | 1
30 | 011701002001 | 外脚手架 | 1.挡土墙砌筑外双排脚手架 | m2 |  | 218.6
分部小计
本页小计
合 计
注：为计取规费等的使用，可在表中增设其中：“定额人工费”。
表—08