## 扉-1 招标工程量清单扉页
| 大冶市灵乡镇戴岭村卫生室建设工程 |  |  |  | 工程
招 标 工 程 量 清 单
招 标 人： |  |  | 造价咨询人：
|  | （单位盖章） |  | (单位资质专用章)
法定代表人 或其授权人： |  |  | 法定代表人 或其授权人：
|  | (签字或盖章) |  | (签字或盖章)
编 制 人： |  |  | 复 核 人：
|  | (造价人员签字盖专用章) |  | (造价工程师签字盖专用章)
编制时间： |  | 年 月 日 | 复核时间： | 年 月 日
扉-1

## 表-01 总说明
总 说 明
工程名称： 大冶市灵乡镇戴岭村卫生室建设工程 | 第 1 页 共 1 页
工程量清单项目计量规范(2013-湖北)、湖北省房屋建筑与装饰工程消耗量定额及全费用基价表(2018)、湖北省通用安装工程消耗量定额及全费用基价表(2018)、湖北省市政工程消耗量定额及全费用基价表(2018)、黄石建设工程造价信息2025年第5期
表-01

## 表-08 分部分项工程和单价措施项目清单与计价表
分部分项工程和单价措施项目清单与计价表
工程名称：大冶市灵乡镇戴岭村卫生室建设工程 |  |  |  |  | 标段： |  |  | 第 1 页 共 7 页
序号 | 项目编码 | 项目名称 | 项目特征描述 | 计量单位 |  | 工程量 | 金额（元）
[7 empty] | 综合单价 |  | 合价 | 其中
暂估价
卫生室
| A.1 | 土石方工程
1 | 010101001001 | 平整场地 | 1.土壤类别:综合土 | m2 |  | 230.35
2 | 010101003001 | 挖沟槽土方 | 1.土壤类别:综合土 2.挖土深度:1m以内 | m3 |  | 86.47
3 | 010103001001 | 回填方 | 1.密实度要求:满足设计和规范的要求 2.填方材料品种:综合土 | m3 |  | 71.07
4 | 010103002001 | 余方弃置 | 1.废弃料品种:余土 2.运距:投标人综合考虑 | m3 |  | 15.4
分部小计
| A.4 | 砌筑工程
5 | 010401003002 | 实心砖墙 | 1.砖品种、规格、强度等级:蒸压灰砂砖240*115*53mm 2.墙体类型:砖墙240厚 3.砂浆强度等级、配合比:干混砌筑砂浆DM M10 | m3 |  | 53.56
6 | 010401001001 | 砖基础 | 1.砖品种、规格、强度等级:蒸压灰砂砖240*115*53mm 2.基础类型:砖砌台阶 3.砂浆强度等级:干混砌筑砂浆 DM M10 | m3 |  | 0.89
7 | 011107002001 | 块料台阶面 | 1.找平层厚度、砂浆配合比:干混地面砂浆 DS M20 2.面层材料品种、规格、颜色:防滑台阶地砖 | m2 |  | 2.97
8 | 010401003003 | 实心砖墙 | 1.砖品种、规格、强度等级:蒸压灰砂砖240*115*53mm 2.墙体类型:砖墙120厚 3.砂浆强度等级、配合比:干混砌筑砂浆 DM M10 | m3 |  | 2.01
9 | 010507001001 | 散水、坡道 | 1.面层厚度:60厚 2.混凝土种类:商砼 3.混凝土强度等级:C20 | m2 |  | 25.96
10 | 010403001001 | 石基础 | 1.石料种类、规格:片石MU30 2.基础类型:条形基础 3.砂浆强度等级:干混砌筑砂浆 DM M10 | m3 |  | 38.1
本页小计
注：为计取规费等的使用，可在表中增设其中：“定额人工费”。
表—08
分部分项工程和单价措施项目清单与计价表
工程名称：大冶市灵乡镇戴岭村卫生室建设工程 |  |  |  |  | 标段： |  |  | 第 2 页 共 7 页
序号 | 项目编码 | 项目名称 | 项目特征描述 | 计量单位 |  | 工程量 | 金额（元）
[7 empty] | 综合单价 |  | 合价 | 其中
暂估价
11 | 040504008001 | 整体化粪池 | 1.材质:三格砖砌化粪池 2.型号、规格:2.5*1.5*1m | 座 |  | 1
分部小计
| A.5 | 混凝土及钢筋混凝土工程
12 | 010501001001 | 垫层 | 1.混凝土种类:商砼 2.混凝土强度等级:C15 | m3 |  | 15.02
13 | 010501003001 | 独立基础 | 1.混凝土种类:商砼 2.混凝土强度等级:C30 | m3 |  | 1.15
14 | 010502002001 | 构造柱 | 1.混凝土种类:商砼 2.混凝土强度等级:C30 | m3 |  | 3.76
15 | 010502003001 | 异形柱 | 1.柱形状:圆形 2.混凝土种类:商砼 3.混凝土强度等级:C30 | m3 |  | 0.71
16 | 010503001001 | 基础梁 | 1.混凝土种类:商砼 2.混凝土强度等级:C30 | m3 |  | 8.94
17 | 010505001001 | 有梁板 | 1.混凝土种类:商砼 2.混凝土强度等级:C30 | m3 |  | 19.1
18 | 010505007001 | 天沟(檐沟）、挑檐板 | 1.混凝土种类:商砼 2.混凝土强度等级:C30 | m3 |  | 2.1
19 | 010510003002 | 过梁 | 1.图代号:预制砼过梁 2.安装高度:详见图纸 3.混凝土强度等级:C30 | m3 |  | 0.63
20 | 010515001001 | 现浇构件钢筋 | 1.钢筋种类、规格:钢筋HPB300 φ8 | t |  | 0.953
21 | 010515001003 | 现浇构件钢筋 | 1.钢筋种类、规格:钢筋HRB400以内 φ12 | t |  | 0.475
22 | 010515001004 | 现浇构件钢筋 | 1.钢筋种类、规格:钢筋HRB400以内 φ14 | t |  | 0.503
23 | 010515001005 | 现浇构件钢筋 | 1.钢筋种类、规格:钢筋HRB400以内 φ16 | t |  | 0.772
分部小计
| A.7 | 木结构工程
24 | 010702003001 | 木檩 | 1.构件规格尺寸:直径100mm檩木 | m3 |  | 2.16
25 | 010703001001 | 屋面木基层 | 1.椽子断面尺寸及椽距:30*40大小瓦楞 | m2 |  | 139.74
本页小计
注：为计取规费等的使用，可在表中增设其中：“定额人工费”。
表—08
分部分项工程和单价措施项目清单与计价表
工程名称：大冶市灵乡镇戴岭村卫生室建设工程 |  |  |  |  | 标段： |  |  | 第 3 页 共 7 页
序号 | 项目编码 | 项目名称 | 项目特征描述 | 计量单位 |  | 工程量 | 金额（元）
[7 empty] | 综合单价 |  | 合价 | 其中
暂估价
分部小计
| A.8 | 门窗工程
26 | 010801002001 | 木质门带套 | 1.门代号及洞口尺寸:实木免漆套装门900*2100mm | 樘 |  | 5
27 | 010802001001 | 金属(塑钢）门 | 1.门代号及洞口尺寸:卫生间门800*2100mm 2.门框或扇外围尺寸:铝合金玻璃门 | m2 |  | 1.68
28 | 010802004001 | 防盗门 | 1.门代号及洞口尺寸:不锈钢防盗门安装 2.门框或扇外围尺寸:1500*2700mm | m2 |  | 4.05
29 | 010807001002 | 金属（塑钢、断桥）窗 | 1.窗代号及洞口尺寸:90系铝合金推拉窗 2.玻璃品种、厚度:透明玻璃3厚 | m2 |  | 14.46
30 | 010807005001 | 金属格栅窗 | 1.窗代号及洞口尺寸:304不锈钢防盗网安装 | m2 |  | 14.46
分部小计
| A.9 | 屋面及防水工程
31 | 010901001001 | 瓦屋面 | 1.瓦品种、规格:彩色水泥瓦 420*330 | m2 |  | 139.74
32 | 010901001003 | 瓦屋面 | 1.瓦品种、规格:彩色水泥脊瓦420*220 | m |  | 20.1
33 | 010902004001 | 屋面排水管 | 1.排水管品种、规格:PVC110mm排水管 2.雨水斗、山墙出水口品种、规格:落水斗、弯头落水口 | m |  | 14.8
分部小计
| A.11 | 楼地面装饰工程
34 | 011102003001 | 块料楼地面 | 1.结合层厚度、砂浆配合比:干混地面砂浆 DS M20 2.面层材料品种、规格、颜色:防滑地砖800*800mm | m2 |  | 106.84
分部小计
本页小计
注：为计取规费等的使用，可在表中增设其中：“定额人工费”。
表—08
分部分项工程和单价措施项目清单与计价表
工程名称：大冶市灵乡镇戴岭村卫生室建设工程 |  |  |  |  | 标段： |  |  | 第 4 页 共 7 页
序号 | 项目编码 | 项目名称 | 项目特征描述 | 计量单位 |  | 工程量 | 金额（元）
[7 empty] | 综合单价 |  | 合价 | 其中
暂估价
| A.12 | 墙、柱面装饰与隔断、幕墙工程
35 | 011201001003 | 墙面一般抹灰 | 1.墙体类型:外墙 2.面层厚度、砂浆配合比:20厚干混抹灰砂浆 DP M10 | m2 |  | 132.04
36 | 011201001004 | 墙面一般抹灰 | 1.墙体类型:内墙 2.面层厚度、砂浆配合比:20厚干混抹灰砂浆 DP M10 | m2 |  | 223.66
37 | 011204003001 | 块料墙面 | 1.墙体类型:内墙裙 2.面层材料品种、规格、颜色:墙砖300*600mm 3.铺抹结合层:干混抹灰砂浆 DP M10 | m2 |  | 145.67
38 | 011210003001 | 玻璃隔断 | 1.玻璃品种、规格、颜色:钢化玻璃10厚 | m2 |  | 1.8
分部小计
| A.13 | 天棚工程
39 | 011302001001 | 吊顶天棚 | 1.吊顶形式、吊杆规格、高度:2.4m 2.龙骨材料种类、规格、中距:装配式U型轻钢天棚龙骨(不上人型) 规格(mm)300*300 平面 3.面层材料品种、规格:铝扣板300*300mm | m2 |  | 2.94
分部小计
| A.14 | 油漆、涂料、裱糊工程
40 | 011406001003 | 抹灰面油漆 | 1.基层类型:外墙 2.腻子种类:外墙腻子粉 3.刮腻子遍数:满刮腻子2遍 4.油漆品种、刷漆遍数:无光丙烯酸外墙涂料2遍 | m2 |  | 189.87
41 | 011406001004 | 抹灰面油漆 | 1.基层类型:内墙 2.腻子种类:内墙腻子粉 3.刮腻子遍数:满刮腻子两遍 4.油漆品种、刷漆遍数:白色乳胶漆两遍 | m2 |  | 162.29
本页小计
注：为计取规费等的使用，可在表中增设其中：“定额人工费”。
表—08
分部分项工程和单价措施项目清单与计价表
工程名称：大冶市灵乡镇戴岭村卫生室建设工程 |  |  |  |  | 标段： |  |  | 第 5 页 共 7 页
序号 | 项目编码 | 项目名称 | 项目特征描述 | 计量单位 |  | 工程量 | 金额（元）
[7 empty] | 综合单价 |  | 合价 | 其中
暂估价
42 | 011406001005 | 抹灰面油漆 | 1.基层类型:天棚 2.腻子种类:内墙腻子粉 3.刮腻子遍数:满刮腻子两遍 4.油漆品种、刷漆遍数:白色乳胶漆两遍 | m2 |  | 103.9
分部小计
| A.15 | 其他装饰工程
43 | 011502001001 | 金属装饰线 | 1.基层类型:墙面砖 2.线条材料品种、规格、颜色:铝合金角线 20*20*1 | m |  | 86.4
分部小计
| A.17 | 措施项目
44 | 011701001001 | 综合脚手架 | 1.建筑结构形式:单层砖混结构 2.檐口高度:3.3m | m2 |  | 122.54
45 | 011702001001 | 基础 | 1.基础类型:基础垫层 胶合板模板 | m2 |  | 18.05
46 | 011702001002 | 基础 | 1.基础类型:独立基础 胶合板模板 木支撑 | m2 |  | 3.84
47 | 011702003001 | 构造柱 | 1.构造柱 胶合板模板 钢支撑3.6m以内 | m2 |  | 34.78
48 | 011702004001 | 异形柱 | 1.柱截面形状:圆形 2.胶合板模板 3.6m以内钢支撑 | m2 |  | 8.29
49 | 011702005001 | 基础梁 | 1.梁截面形状:矩形基础梁 胶合板模板 木支撑 | m2 |  | 69.73
50 | 011702014001 | 有梁板 | 1.支撑高度:有梁板胶合板模板3.6m以内钢支撑 | m2 |  | 162.16
51 | 011702022001 | 天沟、檐沟 | 1.构件类型:天沟挑檐胶合板模板钢支撑 | m2 |  | 26.15
分部小计
| C.4 | 电气设备安装工程
52 | 030404017001 | 配电箱 | 1.名称:配电箱 2.型号:500*300mm 3.安装方式:嵌入墙内 | 台 |  | 1
本页小计
注：为计取规费等的使用，可在表中增设其中：“定额人工费”。
表—08
分部分项工程和单价措施项目清单与计价表
工程名称：大冶市灵乡镇戴岭村卫生室建设工程 |  |  |  |  | 标段： |  |  | 第 6 页 共 7 页
序号 | 项目编码 | 项目名称 | 项目特征描述 | 计量单位 |  | 工程量 | 金额（元）
[7 empty] | 综合单价 |  | 合价 | 其中
暂估价
53 | 030404034001 | 照明开关 | 1.名称:翘板开关 2.材质:塑料 3.安装方式:明装 | 个 |  | 10
54 | 030404035001 | 插座 | 1.名称:普通5孔插座 2.材质:塑料 3.安装方式:明装 | 个 |  | 15
55 | 030404035002 | 插座 | 1.名称:空调插座 2.安装方式:喑装 | 个 |  | 6
56 | 030411004002 | 配线 | 1.名称:配线 2.配线形式:线槽敷设 3.规格:BV1.5mm2铜芯电线 | m |  | 440
57 | 030411004001 | 配线 | 1.名称:配线 2.配线形式:线槽敷设 3.规格:BV2.5mm2铜芯电线 | m |  | 216
58 | 030411004003 | 配线 | 1.名称:配线 2.配线形式:线槽敷设 3.规格:BV4mm2铜芯电线 | m |  | 180
59 | 030412001001 | 普通灯具 | 1.名称:LED方形平板灯 2.规格:300*300mm 3.类型:吸顶 | 套 |  | 1
60 | 030412001002 | 普通灯具 | 1.名称:LED吸顶灯 2.型号:24w 3.规格:直径400mm | 套 |  | 9
分部小计
| C.10 | 给排水、采暖、燃气工程
61 | 031001006001 | 塑料管 | 1.安装部位:卫生间 2.介质:自来水 3.材质、规格:PPRφ25mm 4.连接形式:热熔 | m |  | 30
62 | 031001006002 | 塑料管 | 1.安装部位:卫生间 2.介质:废水 3.材质、规格:PVC110mm 4.连接形式:粘接 | m |  | 20
本页小计
注：为计取规费等的使用，可在表中增设其中：“定额人工费”。
表—08
分部分项工程和单价措施项目清单与计价表
工程名称：大冶市灵乡镇戴岭村卫生室建设工程 |  |  |  |  | 标段： |  |  | 第 7 页 共 7 页
序号 | 项目编码 | 项目名称 | 项目特征描述 | 计量单位 |  | 工程量 | 金额（元）
[7 empty] | 综合单价 |  | 合价 | 其中
暂估价
63 | 031004003001 | 洗脸盆 | 1.材质:悬挂式一体陶瓷盆700*400*500 2.规格、类型:面盆带水龙头 3.组装形式:挂墙安装 4.附件名称、数量:托架、角阀、软管、排水附件、冷热水龙头 | 组 |  | 1
64 | 031004006001 | 大便器 | 1.材质:陶瓷蹲便器 2.附件名称、数量:冲水箱、角阀、软管、管件 | 组 |  | 1
65 | 031004014004 | 给、排水附(配)件 | 1.材质:镀锌普通水龙头 | 个 |  | 1
66 | 031004014002 | 给、排水附(配)件 | 1.材质:地漏 2.型号、规格:直径50mm | 个 |  | 1
分部小计
分部小计
措施项目
分部小计
本页小计
合 计
注：为计取规费等的使用，可在表中增设其中：“定额人工费”。
表—08

## 表-12 其他项目清单与计价汇总表
其他项目清单与计价汇总表
工程名称：大冶市灵乡镇戴岭村卫生室建设工程 |  |  | 标段： |  | 第 1 页 共 1 页
序号 | 项目名称 | 金额（元） |  | 结算金额（元） |  | 备注
1 | 暂列金额 | 0.00 |  |  |  | 明细详见表-12-1
2 | 暂估价 | 0.00
2.1 | 材料暂估价 | — |  |  |  | 明细详见表-12-2
2.2 | 专业工程暂估价 | 0.00 |  |  |  | 明细详见表-12-3
3 | 计日工 |  |  |  |  | 明细详见表-12-4
4 | 总承包服务费 |  |  |  |  | 明细详见表-12-5
5 | 索赔与现场签证费 | 0.00
6 | 增值税 | 0.00
合 计 | [5 empty] | —
注：材料（工程设备）暂估单价进入清单项目综合单价，此处不汇总。
表—12