## Sheet2
|  | 两塘村张明后里学灌溉水塘 扩容清淤整治防漏护砌项目 |  |  | 工程
招标控制价
招标控制价 | （小写）： |  | 287,475.99元
| （大写）： |  | 贰拾捌万柒仟肆佰柒拾伍元玖角玖分
招 标 人： |  |  |  | 造价咨询人：
| (单位盖章) |  |  |  | (单位资质专用章)
法定代表人 或其授权人： |  |  |  | 法定代表人 或其授权人：
| (签字或盖章) |  |  |  | (签字或盖章)
编 制 人： |  |  |  | 复 核 人：
| (造价人员签字盖专用章) |  |  |  | (造价工程师签字盖专用章)
编 制 时 间： | 年 月 日 |  |  | 复 核 时 间： | 年 月 日

## Sheet1
分部分项工程和单价措施项目清单与计价表
工程名称：两塘村张明后里学灌溉水塘扩容清淤整治防漏护砌项目
序号 | 项目编码 | 项目名称 | 项目特征描述 | 计量 单位 | 工程量
水塘清淤
1 | 040101005001 | 挖淤泥、流砂 | 1.挖掘深度:详见设计图纸 2.运距:施工单位自行考虑 | m3 | 2500
输水管、进口 水箱、台阶
2 | 040101001001 | 挖一般土方 | 1.土壤类别：综合土 2.挖土深度：详见设计图纸 | m3 | 59.85
3 | 040101003001 | 挖基坑土方 | 1.土壤类别：综合土 2.挖土深度：详见设计图纸 | m3 | 5.81
4 | 040103001001 | 回填方 | 1.密实度要求：满足设计及规 范要求 2.填方材料品种：现场挖方合 格土 3.密实度要求：满足设计及规 范要求 | m3 | 60.66
5 | 040103002001 | 余方弃置 | 1.废弃料品种：现场废弃土方 2.运距：投标人综合考虑 | m3 | 5
6 | 040303001001 | 混凝土垫层 | 1.混凝土强度等级： C10预拌 混凝土 | m3 | 0.26
7 | 041102001001 | 垫层模板 | 1.构件类型：进口水箱垫层模板 | m2 | 0.64
8 | 040601006001 | 现浇混凝土池底 | 1.混凝土强度等级： C25预拌 混凝土 | m3 | 0.39
9 | 041102034001 | 池底模板 | 1.构件类型：进口水箱池底模板 | m2 | 1.12
10 | 040601007001 | 现浇混凝土池 壁（隔墙） | 1.混凝土强度等级： C25预拌 混凝土 | m3 | 0.96
11 | 041102035001 | 池壁（隔墙） 模板 | 1.构件类型：进口水箱池壁模板 | m2 | 9.6
12 | 040601010001 | 现浇混凝土池 盖板 | 1.混凝土强度等级： C25预拌 混凝土 | m3 | 0.39
13 | 041102036001 | 池盖模板 | 1.构件类型：进口水箱池盖模板 | m2 | 2.1
14 | 010507004001 | 台阶 | 1.混凝土种类:商品混凝土 2.混凝土强度等级:C25 | m2 | 12.4
15 | 011702027001 | 台阶模板 | 1.台阶踏步宽:详见设计图纸 | m2 | 12.4
16 | 040601021001 | 其他预制混凝土构件 | 1.部位：输水管进口塞子 2.混凝土强度等级： C20预拌 混凝土 3.其他：包含模板及铁件 | m3 | 0.04
17 | 040501001001 | 混凝土管 | 1.管座材质： C25砼 2.规格： DN300钢筋砼管 3.接口方式：承插式 4.铺设深度：详见图纸 5.管道检验及试验要求：闭水 试验 | m | 15
18 | 040901001001 | 现浇构件钢筋 | 1.钢筋种类：钢筋HRB400 2.钢筋规格：直径（mm）14 | t | 0.324
19 | 040101001002 | 挖一般土方 | 1.土壤类别：综合土 2.挖土深度：详见设计图纸 | m3 | 121.45
20 | 040103001002 | 回填方 | 1.密实度要求：满足设计及规 范要求 2.填方材料品种：现场挖方合 格土 3.密实度要求：满足设计及规 范要求 | m3 | 28.2
21 | 040103002002 | 余方弃置 | 1.废弃料品种：现场废弃土方 2.运距：投标人综合考虑 | m3 | 93.25
22 | 040303001002 | 混凝土垫层 | 1.混凝土强度等级： C15预拌 混凝土 | m3 | 4.9
23 | 041102001002 | 垫层模板 | 1.构件类型：溢洪道垫层模板 | m2 | 3.5
24 | 040601006002 | 现浇混凝土池底 | 1.混凝土强度等级： C25预拌 混凝土 | m3 | 16.16
25 | 041102034002 | 池底模板 | 1.构件类型：溢洪道池底模板 | m2 | 20.95
26 | 040601007002 | 现浇混凝土池 壁（隔墙） | 1.混凝土强度等级： C25预拌 混凝土 | m3 | 14.25
27 | 041102035002 | 池壁（隔墙） 模板 | 1.构件类型：溢洪道池壁模板 | m2 | 96.2
28 | 040601010002 | 现浇混凝土池 盖板 | 1.混凝土强度等级： C25预拌 混凝土 | m3 | 2.6
29 | 041102036002 | 池盖模板 | 1.构件类型：溢洪道池盖模板 | m2 | 13.04
30 | 040901001002 | 现浇构件钢筋 | 1.钢筋种类：钢筋HRB400 2.钢筋规格：直径（mm）14 | t | 3.534
31 | 040501004001 | 塑料管 | 1.材质及规格： DN50PVC排水管 | m | 6.3
32 | 040101001003 | 挖一般土方 | 1.土壤类别：综合土 2.挖土深度：详见设计图纸 | m3 | 258.6
33 | 040103001003 | 回填方 | 1.密实度要求：满足设计及规 范要求 2.填方材料品种：现场挖方合 格土 3.密实度要求：满足设计及规 范要求 | m3 | 197.4
34 | 040103002003 | 余方弃置 | 1.废弃料品种：现场废弃土方 2.运距：投标人综合考虑 | m3 | 61.2
35 | 040303001003 | 混凝土垫层 | 1.混凝土强度等级： C15预拌 混凝土 | m3 | 10.2
36 | 041102001003 | 垫层模板 | 1.构件类型：挡墙垫层模板 | m2 | 12
37 | 040303002001 | 混凝土基础 | 1.混凝土强度等级： C25预拌 混凝土 | m3 | 45
38 | 041102002001 | 基础模板 | 1.构件类型：挡墙基础模板 | m2 | 61.5
39 | 040303015001 | 混凝土挡墙墙身 | 1.混凝土强度等级： C25预拌 混凝土 | m3 | 45
40 | 041102017001 | 挡墙模板 | 1.构件类型：挡墙模板 | m2 | 181.5
41 | 040303016001 | 混凝土挡墙压顶 | 1.混凝土强度等级： C25预拌 混凝土 | m3 | 5.94
42 | 041102018001 | 压顶模板 | 1.构件类型：压顶模板 | m2 | 39.6
43 | 040402017001 | 伸缩缝 | 1.伸缩缝每10米设一道，缝宽 20mm，采用沥青杉板填筑 | m2 | 7.5
44 | 040901001003 | 现浇构件钢筋 | 1.钢筋种类：钢筋HRB400 2.钢筋规格：直径（mm）14 | t | 5.924
45 | 040202001001 | 护坡整形 | 1.护坡整形 | m2 | 240
46 | 040305001001 | 护坡垫层 | 1.材料品种、规格：碎石砂 2.厚度： 100mm | m3 | 24
47 | 040305005001 | 护坡 | 1.材料品种：六边形预制砼块 2.厚度：80mm 3.砂浆强度等级： M7.5水泥砂 浆砌筑 4.勾缝： 1：2水泥砂浆 | m2 | 240
48 | 041104001001 | 便道 | 1.材料种类:泥结石 2.宽度:详见设计图纸 3.具体做法等详见设计图纸 | m2 | 180
49 | 011705001001 | 大型机械设备 进出场及安拆 | 1.履带式挖掘机 | 台 · 次 | 1
50 | 011706002001 | 排水、降水 | 1.排水、降水 | 昼夜 | 1