## 封-1 招标工程量清单封面
| 金湖街道宋晚村左宋线2公路提档升级项目 |  |  | 工程
招 标 工 程 量 清 单
招 标 人：
(单位盖章)
造价咨询人：
(单位盖章)
年 月 日
封-1

## 扉-1 招标工程量清单扉页
| 金湖街道宋晚村左宋线2公路提档升级项目 |  |  |  | 工程
招 标 工 程 量 清 单
招 标 人： |  |  | 造价咨询人：
|  | （单位盖章） |  | (单位资质专用章)
法定代表人 或其授权人： |  |  | 法定代表人 或其授权人：
|  | (签字或盖章) |  | (签字或盖章)
编 制 人： |  |  | 复 核 人：
|  | (造价人员签字盖专用章) |  | (造价工程师签字盖专用章)
编制时间： |  | 年 月 日 | 复核时间： | 年 月 日
扉-1

## 表-01 总说明
总 说 明
工程名称： 金湖街道宋晚村左宋线2公路提档升级项目 | 第 1 页 共 1 页
一、工程概况： 1、本工程为金湖街道宋晚村左宋线2公路提档升级项目,建设地点为大冶市金湖街道宋晚村，工作内容为宋晚村左宋线2宋家晚湾路口至田垅谷湾公路提档升级。 二、编制依据： 1、建设工程相关的标准、规范； 2、施工现场情况、该工程特点及常规施工方案； 3、《建设工程工程量清单计价规范（GB50500-2013）湖北》； 4、现行的有关配套文件； 三、其他说明： 1、其他说明详见清单描述。
表-01

## 表-08 分部分项工程和单价措施项目清单与计价表
分部分项工程和单价措施项目清单与计价表
工程名称：金湖街道宋晚村左宋线2公路提档升级项目 |  |  |  |  | 标段： |  |  | 第 1 页 共 1 页
序号 | 项目编码 | 项目名称 | 项目特征描述 | 计量单位 |  | 工程量 | 金额（元）
[7 empty] | 综合单价 |  | 合价 | 其中
暂估价
整个项目
1 | 040101001001 | 挖一般土方 | 1.土壤类别:综合土 2.挖土深度:2m以内 3.弃土运距:投标人自行考虑 | m3 |  | 1055
2 | 040102001001 | 挖一般石方 | 1.岩石类别:较软岩 2.开凿深度:2m以内 3.弃碴运距:投标人自行考虑 | m3 |  | 280
3 | 040202001003 | 路床(槽）整形 |  | m2 |  | 1335
4 | 040202013001 | 山皮石垫层 | 1.石料规格:山皮石 2.厚度:15cm | m2 |  | 1335
5 | 041001001001 | 拆除路面（破损路面拆除） | 1.材质:混凝土路面 2.厚度:20cm 3.弃碴运距:投标人自行考虑 | m2 |  | 50
6 | 040203007003 | 水泥混凝土 | 1.混凝土强度等级:C30 2.厚度:20cm 3.嵌缝材料:锯缝机切缝缝宽6mm 缝深5cm 4.水泥混凝土养生:塑料膜养护 | m2 |  | 1048
7 | 040203006001 | 沥青混凝土 | 1.沥青品种:细粒式改性沥青 2.沥青混凝土种类:细粒式 AC-13C 3.摊铺类型:机械摊铺 4.厚度:6cm | m2 |  | 4070
分部小计
措施项目
8 | 041106001013 | 大型机械设备进出场及安拆 | 1.机械设备名称:履带式挖掘机 | 台．次 |  | 1
9 | 041106001014 | 大型机械设备进出场及安拆 | 1.机械设备名称:压路机 | 台．次 |  | 1
10 | 041106001015 | 大型机械设备进出场及安拆 | 1.机械设备名称:摊铺机 | 台．次 |  | 1
分部小计
本页小计
合 计
注：为计取规费等的使用，可在表中增设其中：“定额人工费”。
表—08

## 表-11 总价措施项目清单与计价表
总价措施项目清单与计价表
工程名称：金湖街道宋晚村左宋线2公路提档升级项目 |  |  |  |  | 标段： |  | 第 1 页 共 2 页
项目编码 | 项目名称 | 计算基础 | 费率 (%) | 金额 (元) |  | 调整费率 (%) |  | 调整后金额 (元) | 备注
2.1 | 安全文明施工费
011707001001 | 安全文明施工费（房屋建筑工程)
011707001002 | 安全文明施工费（装饰工程）
031302001001 | 安全文明施工费（通用安装工程）
041109001001 | 安全文明施工费（市政工程）
050405001002 | 安全文明施工费（园建工程）
050405001001 | 安全文明施工费（绿化工程）
011707001003 | 安全文明施工费（土石方工程）
2.2 | 夜间施工增加费
011707002001 | 夜间施工增加费（房屋建筑工程)
011707002002 | 夜间施工增加费（装饰工程）
031302002001 | 夜间施工增加费（通用安装工程）
041109002001 | 夜间施工增加费（市政工程）
050405002002 | 夜间施工增加费（园建工程）
050405002001 | 夜间施工增加费（绿化工程）
011707002003 | 夜间施工增加费（土石方工程）
2.3 | 冬雨季施工增加费
011707005001 | 冬雨季施工增加费（房屋建筑工程)
011707005002 | 冬雨季施工增加费（装饰工程）
031302005001 | 冬雨季施工增加费（通用安装工程）
编制人（造价人员）： |  |  |  |  | 复核人（造价工程师）：
注：1.“计算基础”中安全文明施工费可为“定额基价”、“定额人工费”或“定额人工费+定额机械费”，其他项目可为“定额人工费”或“定额人工费+定额机械费”。 2.按施工方案计算的措施费，若无“计算基础”和“费率”的数值，也可只填“金额”数值，但应在备注栏说明施工方案出处或计算方法。
表-11
总价措施项目清单与计价表
工程名称：金湖街道宋晚村左宋线2公路提档升级项目 |  |  |  |  | 标段： |  | 第 2 页 共 2 页
项目编码 | 项目名称 | 计算基础 | 费率 (%) | 金额 (元) |  | 调整费率 (%) |  | 调整后金额 (元) | 备注
041109004001 | 冬雨季施工增加费（市政工程）
050405005002 | 冬雨季施工增加费（园建工程）
050405005001 | 冬雨季施工增加费（绿化工程）
011707005003 | 冬雨季施工增加费（土石方工程）
2.4 | 工程定位复测费
01B999 | 工程定位复测费（房屋建筑工程)
01B998 | 工程定位复测费（装饰工程）
03B999 | 工程定位复测费（通用安装工程）
04B999 | 工程定位复测费（市政工程）
05B999 | 工程定位复测费（园建工程）
05B998 | 工程定位复测费（绿化工程）
01B997 | 工程定位复测费（土石方工程）
2.5 | 其他
01B996 | 扬尘防治增加费（房屋建筑工程）
04B996 | 扬尘防治增加费（市政工程）
01B994 | 扬尘防治增加费（土石方工程）
合 计
编制人（造价人员）： |  |  |  |  | 复核人（造价工程师）：
注：1.“计算基础”中安全文明施工费可为“定额基价”、“定额人工费”或“定额人工费+定额机械费”，其他项目可为“定额人工费”或“定额人工费+定额机械费”。 2.按施工方案计算的措施费，若无“计算基础”和“费率”的数值，也可只填“金额”数值，但应在备注栏说明施工方案出处或计算方法。
表-11

## 表-12 其他项目清单与计价汇总表
其他项目清单与计价汇总表
工程名称：金湖街道宋晚村左宋线2公路提档升级项目 |  |  | 标段： |  | 第 1 页 共 1 页
序号 | 项目名称 | 金额（元） |  | 结算金额（元） |  | 备注
1 | 暂列金额 | 0.00 |  |  |  | 明细详见表-12-1
2 | 暂估价 | 0.00
2.1 | 材料暂估价 | — |  |  |  | 明细详见表-12-2
2.2 | 专业工程暂估价 | 0.00 |  |  |  | 明细详见表-12-3
3 | 计日工 |  |  |  |  | 明细详见表-12-4
4 | 总承包服务费 |  |  |  |  | 明细详见表-12-5
5 | 索赔与现场签证费 | 0.00
合 计 | [5 empty] | —
注：材料（工程设备）暂估单价进入清单项目综合单价，此处不汇总。
表—12

## 表-13 税金项目计价表
税金项目计价表
工程名称：金湖街道宋晚村左宋线2公路提档升级项目 |  |  | 标段： |  | 第 1 页 共 1 页
序号 | 项目名称 | 计算基础 | 计算基数 | 计算费率 (%) |  | 金额(元)
1 | 增值税
合 计
编制人（造价人员）： |  |  | 复核人（造价工程师）：
表—13