## 扉-1 招标工程量清单扉页
|  | 罗家桥街道徐家铺村党群中心室内装修项目 |  | 工程
招标工程量清单
招 标 人： |  |  | 造 价咨询人：
| (单位盖章) |  |  |  | (单位资质专用章)
法定代表人 或其授权人： |  |  | 法定代表人 或其授权人：
| (签字或盖章) |  |  |  | (签字或盖章)
编 制 人： |  |  | 复 核 人：
| (造价人员签字盖专用章) |  |  |  | (造价工程师签字盖专用章)
编 制 时 间： | 年 月 日 |  | 复 核 时 间： |  | 年 月 日
扉—1

## 表-08 分部分项工程和单价措施项目清单与计价表【装饰工程】
分部分项工程和单价措施项目清单与计价表
工程名称：装饰工程 |  |  |  |  | 标段：罗家桥街道徐家铺村党群中心室内装修项目 |  |  | 第 1 页 共 9 页
序号 | 项目编码 | 项目名称 | 项目特征描述 | 计量单位 |  | 工程量 | 金额（元）
[7 empty] | 综合单价 |  | 合价 | 其中
暂估价
拆除工程
1 | 011601001001 | 砖砌体拆除 | 1.砌体名称:砖墙、砖砌灶台等 2.具体详见设计图纸 | m3 |  | 29.74
2 | 011610002001 | 门窗拆除 | 1.原有门窗拆除 2.具体详见设计图纸 | 樘 |  | 26
3 | 011608001001 | 铲除油漆面 | 1.铲除部位名称:墙面、天棚面 2.具体详见设计图纸 | m2 |  | 2182.59
4 | 011605001007 | 平面块料拆除 | 1.拆除原有地面砖 2.具体详见设计图纸 | m2 |  | 86.45
5 | 011605001006 | 踢脚线拆除 | 1.原有瓷砖踢脚线 2.具体详见设计图纸 | m2 |  | 73.58
6 | 010103002001 | 余方弃置 | 1.废弃料品种:建筑垃圾 2.运距:投标人自行考虑 | m3 |  | 29.74
分部小计
砌筑工程
7 | 010401003001 | 实心砖墙 | 1.砖品种、规格、强度等级:蒸压灰砂砖240×115×53 2.墙体类型:混水砖墙 1砖 3.砂浆强度等级、配合比:干混砌筑砂浆DM M10 4.具体做法详见设计图纸 | m3 |  | 36.52
8 | 010401003002 | 实心砖墙 | 1.砖品种、规格、强度等级:蒸压灰砂砖240×115×53 2.墙体类型:混水砖墙 1/2砖 3.砂浆强度等级、配合比:干混砌筑砂浆DM M10 4.具体做法详见设计图纸 | m3 |  | 10.19
9 | 010401012005 | 零星砌砖 | 1.零星砌砖名称、部位:花坛、坐凳、操作台、炤台等 2.砖品种、规格、强度等级:蒸压灰砂砖240*115*53 3.砂浆强度等级、配合比:M7.5水泥砂浆砖砌 4.具体详见设计图纸 | m3 |  | 6.41
分部小计
本页小计
注：为计取规费等的使用，可在表中增设其中：“定额人工费”。
表—08
分部分项工程和单价措施项目清单与计价表
工程名称：装饰工程 |  |  |  |  | 标段：罗家桥街道徐家铺村党群中心室内装修项目 |  |  | 第 2 页 共 9 页
序号 | 项目编码 | 项目名称 | 项目特征描述 | 计量单位 |  | 工程量 | 金额（元）
[7 empty] | 综合单价 |  | 合价 | 其中
暂估价
混凝土及钢筋混凝土工程
10 | 010501001002 | 垫层 | 1.混凝土种类:商品砼 2.混凝土强度等级:C20 3.部位:一层餐厨室、新建卫生间 | m3 |  | 5.99
11 | 010505003004 | 平板 | 1.混凝土种类:商品砼 2.混凝土强度等级:商品砼 3.部位:一层餐厨室、卫生间 | m3 |  | 6.27
12 | 010507004001 | 台阶 | 1.混凝土种类:商品混凝土 2.混凝土强度等级:C20 3.部位:一层妇女儿童休闲区 | m2 |  | 16.38
13 | 010515001004 | 现浇构件钢筋 | 1.钢筋种类、规格:现浇构件圆钢筋 钢筋 HPB300 直径(mm) ≤ 10 | t |  | 0.642
分部小计
门窗工程
14 | 010801002001 | 木质门带套 | 1.名称:成品双开实木门 2.门代号及洞口尺寸:M-2 1340*2100mm 3.具体做法详见设计图纸 | 樘 |  | 1
15 | 010801002002 | 木质门带套 | 1.名称:成品单开实木门 2.门代号及洞口尺寸:M-3 900*2100mm 3.具体做法详见设计图纸 | 樘 |  | 14
16 | 010802004001 | 防盗门 | 1.名称:成品铝合金防盗门 2.门代号及洞口尺寸:M-4 900*2100mm 3.具体做法详见设计图纸 | m2 |  | 1.89
17 | 010805005001 | 全玻自由门 | 1.名称:成品不锈钢地弹门 2.门代号及洞口尺寸:M-1 3600*2600mm 3.框材质:不锈钢 4.玻璃品种、厚度:详见设计图纸 5.具体做法详见设计图纸 | m2 |  | 9.36
本页小计
注：为计取规费等的使用，可在表中增设其中：“定额人工费”。
表—08
分部分项工程和单价措施项目清单与计价表
工程名称：装饰工程 |  |  |  |  | 标段：罗家桥街道徐家铺村党群中心室内装修项目 |  |  | 第 3 页 共 9 页
序号 | 项目编码 | 项目名称 | 项目特征描述 | 计量单位 |  | 工程量 | 金额（元）
[7 empty] | 综合单价 |  | 合价 | 其中
暂估价
18 | 010807001001 | 金属（塑钢、断桥）窗 | 1.名称:铝合金玻璃通窗(带窗洞) 2.窗代号及洞口尺寸:C-1 3300*1400mm 3.框、扇材质:铝合金 4.玻璃品种、厚度:详见设计图纸 5.具体做法详见设计图纸 | m2 |  | 4.62
19 | 010807001002 | 金属（塑钢、断桥）窗 | 1.名称:铝合金玻璃窗 2.窗代号及洞口尺寸:C-2 1400*1600mm 3.框、扇材质:60铝合金 4.玻璃品种、厚度:详见设计图纸 5.具体做法详见设计图纸 | m2 |  | 2.24
分部小计
抹灰工程
20 | 011201001007 | 墙面一般抹灰 | 1.墙体类型:内墙 2.底层厚度、砂浆配合比:20mm干混抹灰砂浆DP M20 3.具体详见设计图纸 | m2 |  | 432.19
21 | 011201001008 | 墙面一般抹灰 | 1.墙体类型:外墙 2.面层厚度、砂浆配合比:20厚1:2水泥砂浆 3.部位:左侧楼梯间外墙 4.具体详见设计图纸 | m2 |  | 113.5
22 | 011201001009 | 墙面一般抹灰 | 1.墙体类型:内墙 2.素水泥浆界面剂 3.部位：一层新建卫生间 4.具体详见设计图纸 | m2 |  | 47.5
23 | 011203001001 | 零星项目一般抹灰 | 1.基层类型、部位:砖墙 2.厚度、砂浆配合比:15厚1:2水泥砂浆 3.部位：花坛 4.具体详见设计图纸 | m2 |  | 6.94
分部小计
楼地面装饰工程
本页小计
注：为计取规费等的使用，可在表中增设其中：“定额人工费”。
表—08
分部分项工程和单价措施项目清单与计价表
工程名称：装饰工程 |  |  |  |  | 标段：罗家桥街道徐家铺村党群中心室内装修项目 |  |  | 第 4 页 共 9 页
序号 | 项目编码 | 项目名称 | 项目特征描述 | 计量单位 |  | 工程量 | 金额（元）
[7 empty] | 综合单价 |  | 合价 | 其中
暂估价
24 | 011105003001 | 块料踢脚线 | 1.踢脚线高度:150mm高 2.面层材料品种、规格、颜色:陶瓷地砖 3.具体详见设计图纸 | m2 |  | 71.89
25 | 011105002001 | 石材踢脚线 | 1.踢脚线高度:100mm 2.面层材料品种、规格、颜色:10厚大理石 3.部位:一层服务中心 4.具体做法详见设计图纸 | m2 |  | 0.6
26 | 011107001001 | 石材台阶面 | 1.粘结材料种类:20厚1:2水泥砂浆结合 2.面层材料品种、规格、颜色:30厚光面白色大理石 3.部位:一层妇女儿童休闲区 4.具体详见设计图纸 | m2 |  | 16.38
27 | 011108001001 | 石材零星项目（座凳压顶） | 1.贴结合层厚度、材料种类:20厚1:2水泥砂浆 2.面层材料品种、规格、颜色:30厚光面白色大理石 3.部位:一层妇女儿童休闲区 4.具体详见设计图纸 | m2 |  | 6.08
28 | 011108001002 | 石材零星项目（花坛压顶） | 1.贴结合层厚度、材料种类:20厚1:2水泥砂浆 2.面层材料品种、规格、颜色:30厚光面白色大理石 3.部位:一层妇女儿童休闲区 4.具体详见设计图纸 | m2 |  | 1.1
29 | 011102003003 | 块料楼地面 | 1.结合层厚度、砂浆配合比:30mm厚1:3干硬性水泥砂浆 2.面层材料品种、规格、颜色:600*600*10厚地砖 3.部位:一层餐厨室 4.具体详见设计图纸 | m2 |  | 41.13
30 | 011102003004 | 块料楼地面 | 1.结合层厚度、砂浆配合比:20mmDS M20干混地面砂浆 2.面层材料品种、规格、颜色:400*400铺贴防滑地砖 3.部位:一层新建卫生间 4.具体详见设计图纸 | m2 |  | 13.56
本页小计
注：为计取规费等的使用，可在表中增设其中：“定额人工费”。
表—08
分部分项工程和单价措施项目清单与计价表
工程名称：装饰工程 |  |  |  |  | 标段：罗家桥街道徐家铺村党群中心室内装修项目 |  |  | 第 5 页 共 9 页
序号 | 项目编码 | 项目名称 | 项目特征描述 | 计量单位 |  | 工程量 | 金额（元）
[7 empty] | 综合单价 |  | 合价 | 其中
暂估价
31 | 011108003001 | 块料零星项目 | 1.贴结合层厚度、材料种类:20mm干混地面砂浆DS M20 2.面层材料品种、规格、颜色:陶瓷地面砖 3.部位:一层餐厅（墙体拆除后地面） 4.具体详见设计图纸 | m2 |  | 8.55
分部小计
墙、柱面装饰与隔断工程
32 | 011210005004 | 成品隔断 | 1.隔断材料品种、规格、颜色:18mm厚防水高级抗倍特板隔断 2.配件品种、规格:不锈钢连接件 3.部位:一、二层卫生间 4.具体详见设计图纸 | m2 |  | 64.78
33 | 011207001009 | 墙面装饰板 | 1.龙骨材料种类、规格、中距:30*50木龙骨@300; 2.基层材料种类、规格:5mm厚木芯板基层(凸出位置起造型)、9mm阻燃木夹板; 3.面层材料品种、规格、颜色:9mm石膏板墙面 4.部位:一层妇女儿童休闲区、服务中心 5.具体详见设计图纸 | m2 |  | 74.83
34 | 011207001010 | 墙面装饰板 | 1.龙骨材料种类、规格、中距:30*50木龙骨@300; 2.基层材料种类、规格:5mm厚木芯板基层(凸出位置起造型)、9mm阻燃木夹板; 3.面层材料品种、规格、颜色:9mm石膏板墙面 4.具体详见设计图纸 | m2 |  | 20.68
本页小计
注：为计取规费等的使用，可在表中增设其中：“定额人工费”。
表—08
分部分项工程和单价措施项目清单与计价表
工程名称：装饰工程 |  |  |  |  | 标段：罗家桥街道徐家铺村党群中心室内装修项目 |  |  | 第 6 页 共 9 页
序号 | 项目编码 | 项目名称 | 项目特征描述 | 计量单位 |  | 工程量 | 金额（元）
[7 empty] | 综合单价 |  | 合价 | 其中
暂估价
35 | 011206002004 | 块料零星项目 | 1.安装方式:水泥砂浆 2.面层材料品种、规格、颜色:10厚300*600灰色瓷砖 3.部位:一层卫生间、餐厨室 4.具体详见设计图纸 | m2 |  | 42.61
36 | 011204003001 | 块料墙面 | 1.安装方式:水泥砂浆 2.面层材料品种、规格、颜色:300*600*10厚白色瓷砖 3.部位:一层新建卫生间 4.具体详见设计图纸 | m2 |  | 47.5
37 | 011204001001 | 石材墙面 | 1.安装方式:水泥砂浆 2.面层材料品种、规格、颜色:20厚大理石 3.部位:一层妇女儿童休闲区（花坛） 4.具体详见设计图纸 | m2 |  | 3.47
分部小计
天棚工程
38 | 011302001004 | 吊顶天棚 | 1.吊顶形式、吊杆规格、高度:详见设计图纸 2.龙骨材料种类、规格、中距:50系列轻钢龙骨 3.面层材料品种、规格:15mm木饰面板 4.部位:一层儿童休闲区 5.具体做法详见设计图纸 | m2 |  | 49.3
39 | 011302002001 | 格栅吊顶 | 1.龙骨材料种类、规格、中距:50系列轻钢龙骨 2.面层材料品种、规格:50*70铝方通(棕色) 3.部位:一层服务中心 4.具体详见设计图纸 | m2 |  | 67.39
40 | 011302001006 | 吊顶天棚 | 1.吊顶形式、吊杆规格、高度:详见设计图纸 2.龙骨材料种类、规格、中距:50系列轻钢龙骨 3.面层材料品种、规格:15mm石膏板 4.具体做法详见设计图纸 | m2 |  | 588.78
分部小计
本页小计
注：为计取规费等的使用，可在表中增设其中：“定额人工费”。
表—08
分部分项工程和单价措施项目清单与计价表
工程名称：装饰工程 |  |  |  |  | 标段：罗家桥街道徐家铺村党群中心室内装修项目 |  |  | 第 7 页 共 9 页
序号 | 项目编码 | 项目名称 | 项目特征描述 | 计量单位 |  | 工程量 | 金额（元）
[7 empty] | 综合单价 |  | 合价 | 其中
暂估价
油漆、涂料工程
41 | 011407001011 | 墙面喷刷涂料 | 1.喷刷涂料部位:墙面 2.腻子种类:成品腻子粉 3.刮腻子要求:满刮腻子两遍 4.涂料品种、喷刷遍数:无机涂料两遍 | m2 |  | 1626.14
42 | 011407001012 | 墙面喷刷涂料 | 1.基层类型:石膏板 2.喷刷涂料部位:石膏板文化墙 3.腻子种类:成品腻子粉 4.刮腻子要求:满刮腻子两遍 5.涂料品种、喷刷遍数：喷涂艺术涂料 6.部位：一层妇女儿童休闲区、服务中心 7.具体详见设计图纸 | m2 |  | 118.51
43 | 011407001013 | 墙面喷刷涂料 | 1.喷刷涂料部位:左侧楼梯间外墙 2.腻子种类:成品腻子粉 3.刮腻子要求:满刮腻子两遍 4.涂料品种、喷刷遍数:黃色外墙涂料两遍 5.具体详见设计图纸 | m2 |  | 113.5
44 | 011407002004 | 天棚喷刷涂料 | 1.喷刷涂料部位:天棚 2.腻子种类:成品腻子 3.刮腻子要求:满刮两遍 4.涂料品种、喷刷遍数:刷涂料两遍 5.具体详见设计图纸 | m2 |  | 999.91
分部小计
防水工程
45 | 010903002001 | 墙面涂膜防水 | 1.防水膜品种:聚氨酯防水涂膜 2.涂膜厚度、遍数:2mm、两遍 3.部位:左侧楼梯间外墙 4.具体详见设计图纸 | m2 |  | 113.5
本页小计
注：为计取规费等的使用，可在表中增设其中：“定额人工费”。
表—08
分部分项工程和单价措施项目清单与计价表
工程名称：装饰工程 |  |  |  |  | 标段：罗家桥街道徐家铺村党群中心室内装修项目 |  |  | 第 8 页 共 9 页
序号 | 项目编码 | 项目名称 | 项目特征描述 | 计量单位 |  | 工程量 | 金额（元）
[7 empty] | 综合单价 |  | 合价 | 其中
暂估价
46 | 010904003001 | 楼（地）面砂浆防水(防潮） | 1.防水层做法:聚合物防水砂浆 2.砂浆厚度、配合比:30mm 3.部位:一层新建卫生间 4.具体详见设计图纸 | m2 |  | 13.56
分部小计
其它工程
47 | 01B002 | 7人卡座 | 1.侧板18厚免漆板，外包9厚木饰面板 2.搁板15*2木芯板，外包9厚木饰面板 3.其他详见图纸 | 组 |  | 1
48 | 011501006004 | 书柜 | 1.台柜规格:3.76m*2.99m 2.材料种类、规格:15*2免漆板 | 个 |  | 1
49 | 011501006005 | 书柜 | 1.名称：千年舟ENF旋转书柜 2.龙骨：15*2木芯板龙骨 2.材质：圆形旋转装置、15*2弧形木芯板基层、9厚弧形阻燃木夹板、9厚弧形木芯板、10厚*2木饰面板 3.详见图纸索引大样图（三） | 个 |  | 1
50 | 030412004003 | 装饰灯 | 1.名称:LED灯带 软管式 2.型号:详见设计图纸 3.规格:详见设计图纸 4.具体做法详见设计图纸 | m |  | 50.06
分部小计
措施项目
51 | 011702027001 | 台阶 | 1.台阶模板 | m2 |  | 16.38
52 | 011702001001 | 基础 | 1.垫层模板 | m2 |  | 0.73
53 | 011702016003 | 平板 | 1.平板模板 | m2 |  | 37.6
54 | 011701003003 | 里脚手架 | 1.砌筑使用 | m2 |  | 148.67
本页小计
注：为计取规费等的使用，可在表中增设其中：“定额人工费”。
表—08
分部分项工程和单价措施项目清单与计价表
工程名称：装饰工程 |  |  |  |  | 标段：罗家桥街道徐家铺村党群中心室内装修项目 |  |  | 第 9 页 共 9 页
序号 | 项目编码 | 项目名称 | 项目特征描述 | 计量单位 |  | 工程量 | 金额（元）
[7 empty] | 综合单价 |  | 合价 | 其中
暂估价
55 | 011701003004 | 装饰简易内脚手架（内墙、柱面） | 1.装饰简易内脚手架 3.6m以内 内墙、柱面 | m2 |  | 1902.1
56 | 011701003005 | 装饰简易内脚手架（天棚面） | 1.装饰简易内脚手架 3.6m以内 天棚面 | m2 |  | 678.75
57 | 011701006001 | 满堂脚手架 | 1.搭设方式:满堂脚手架 2.搭设高度:详见设计图纸 3.脚手架材质:钢管脚手架 4.使用部分:一层餐厅 | m2 |  | 118.49
58 | 011701002001 | 外脚手架 | 1.搭设方式:双排脚手架 2.搭设高度:8米以内 3.脚手架材质:钢管脚手架 4.使用部位:左侧楼梯间外墙 | m2 |  | 113.5
59 | 021007007001 | 已完工程及设备保护 | 1.楼地面成品保护 2.部位：一二层地面、楼梯 | m2 |  | 876.73
60 | 021007007004 | 已完工程及设备保护 | 1.成品保护 铝合金门窗 | m2 |  | 206.77
分部小计
措施项目
分部小计
本页小计
合 计
注：为计取规费等的使用，可在表中增设其中：“定额人工费”。
表—08

## 表-12 其他项目清单与计价汇总表【装饰工程】
其他项目清单与计价汇总表
工程名称：装饰工程 |  |  | 标段：罗家桥街道徐家铺村党群中心室内装修项目 |  | 第 1 页 共 1 页
序号 | 项目名称 | 金额（元） |  | 结算金额（元） |  | 备注
1 | 暂列金额 | 0.00 |  |  |  | 明细详见表-12-1
2 | 暂估价 | 20000.00
2.1 | 材料暂估价 | — |  |  |  | 明细详见表-12-2
2.2 | 专业工程暂估价 | 20000.00 |  |  |  | 明细详见表-12-3
3 | 计日工 |  |  |  |  | 明细详见表-12-4
4 | 总承包服务费 |  |  |  |  | 明细详见表-12-5
5 | 索赔与现场签证费 | 0.00
6 | 增值税 | 0.00
合 计 | [5 empty] | —
注：材料（工程设备）暂估单价进入清单项目综合单价，此处不汇总。
表—12

## 表-12-3 专业工程暂估价及结算价表【装饰工程】
专业工程暂估价及结算价表
工程名称：装饰工程 |  |  | 标段：罗家桥街道徐家铺村党群中心室内装修项目 |  | 第 1 页 共 1 页
序号 | 工程名称 | 工程内容 | 暂估金额 （元） | 结算金额 (元) | 差额 ±(元) | 备注
1 | 发光亚克力字、发光亚克力字广告展板、发光亚克力字展板等 |  | 20000
合 计 |  |  | 20000.00 |  |  | —
注：此表“暂估金额”由招标人填写，投标人应将“暂估金额”计入投标总价中。结算时按合同约定结算金额填写。
表—12—3

## 表-08 分部分项工程和单价措施项目清单与计价表【安装工程】
分部分项工程和单价措施项目清单与计价表
工程名称：安装工程 |  |  |  |  | 标段：罗家桥街道徐家铺村党群中心室内装修项目 |  |  | 第 1 页 共 5 页
序号 | 项目编码 | 项目名称 | 项目特征描述 | 计量单位 |  | 工程量 | 金额（元）
[7 empty] | 综合单价 |  | 合价 | 其中
暂估价
拆除工程
1 | 030404017001 | 配电箱 | 1.拆除原有电源配电箱 2.具体详见设计图纸 | 台 |  | 1
2 | 030404017002 | 配电箱 | 1.拆除原有楼层配电箱 2.具体详见设计图纸 | 台 |  | 2
3 | 011613001001 | 灯具拆除 | 1.拆除原有吊链式双管荧光灯 2.具体详见设计图纸 | 套 |  | 14
4 | 011613001002 | 灯具拆除 | 1.拆除原有吸顶灯 2.具体详见设计图纸 | 套 |  | 24
5 | 030412004001 | 灯具拆除 | 1.拆除原有疏散指示灯 2.具体详见设计图纸 | 套 |  | 10
6 | 030411001001 | 配管 | 1.拆除原有电线管 2.具体详见设计图纸 | m |  | 300
7 | 030404034001 | 照明开关 | 1.拆除原有照明开关 2.具体详见设计图纸 | 个 |  | 35
8 | 030404035001 | 插座 | 1.拆除原有插座 2.具体详见设计图纸 | 个 |  | 40
9 | 030411004001 | 配线 | 1.拆除原有铜芯电线 2.具体详见设计图纸 | m |  | 821
10 | 011612001001 | 管道拆除 | 1.拆除原有室内给水管 2.具体详见设计图纸 | m |  | 48
11 | 011612001002 | 管道拆除 | 1.拆除原有室内排水管 2.具体详见设计图纸 | m |  | 20
12 | 011612002001 | 卫生洁具拆除 | 1.拆除原有蹲便器 2.具体详见设计图纸 | 套 |  | 12
13 | 011612002002 | 卫生洁具拆除 | 1.拆除原有洗脸盆 2.具体详见设计图纸 | 套 |  | 4
14 | 030506007001 | 视频系统设备 | 1.拆除原有LED显示屏 2.具体详见设计图纸 | m2 |  | 2.8
分部小计
电气
本页小计
注：为计取规费等的使用，可在表中增设其中：“定额人工费”。
表—08
分部分项工程和单价措施项目清单与计价表
工程名称：安装工程 |  |  |  |  | 标段：罗家桥街道徐家铺村党群中心室内装修项目 |  |  | 第 2 页 共 5 页
序号 | 项目编码 | 项目名称 | 项目特征描述 | 计量单位 |  | 工程量 | 金额（元）
[7 empty] | 综合单价 |  | 合价 | 其中
暂估价
15 | 030404017003 | 配电箱（恢复安装） | 1.名称:电源配电箱（原有恢复安装） 2.型号:详见设计图纸 3.规格:详见设计图纸 4.基础形式、材质、规格:符合施工验收规范要求 5.接线端子材质、规格:详见设计图纸 6.端子板外部接线材质、规格:详见设计图纸 7.安装方式:详见设计图纸 8.具体做法详见设计图纸 | 台 |  | 1
16 | 030404017004 | 配电箱（恢复安装） | 1.名称:楼层配电箱（原有恢复安装） 2.型号:详见设计图纸 3.规格:详见设计图纸 4.基础形式、材质、规格:符合施工验收规范要求 5.接线端子材质、规格:详见设计图纸 6.端子板外部接线材质、规格:详见设计图纸 7.安装方式:详见设计图纸 8.具体做法详见设计图纸 | 台 |  | 2
17 | 030404034004 | 照明开关 | 1.名称:三联单控开关 2.材质:详见设计图纸 3.规格:10A 4.安装方式:暗装 5.具体做法详见设计图纸 | 个 |  | 39
18 | 030404035002 | 插座 | 1.名称:五孔插座 2.规格:15A 3.安装方式:暗装 4.具体做法详见设计图纸 | 个 |  | 120
19 | 030411001002 | 配管 | 1.名称:电线配管 2.材质:UPVC 电线管 305 3.规格:Ф20 4.配置形式:暗敷设 5.接地要求:满足规范及设计要求 6.具体做法详见设计图纸 | m |  | 500
本页小计
注：为计取规费等的使用，可在表中增设其中：“定额人工费”。
表—08
分部分项工程和单价措施项目清单与计价表
工程名称：安装工程 |  |  |  |  | 标段：罗家桥街道徐家铺村党群中心室内装修项目 |  |  | 第 3 页 共 5 页
序号 | 项目编码 | 项目名称 | 项目特征描述 | 计量单位 |  | 工程量 | 金额（元）
[7 empty] | 综合单价 |  | 合价 | 其中
暂估价
20 | 030411004002 | 配线 | 1.名称:照明配线 2.配线形式:管内穿线 3.型号:WDZB-BYJ 4.规格:2.5mm2 5.材质:铜芯 6.具体做法详见设计图纸 | m |  | 1500
21 | 030411004003 | 配线 | 1.名称:照明配线 2.规格:WDZB-BYJ-2.5 3.材质:铜芯 4.配线线制:穿管/线槽 5.具体做法详见设计图纸 | m |  | 1500
22 | 030412001001 | 普通灯具 | 1.名称:吸顶灯 2.类型：详见设计图纸 3.具体做法详见设计图纸 | 套 |  | 37
23 | 030412005002 | 荧光灯 | 1.名称:长条灯 2.类型：详见设计图纸 3.具体做法详见设计图纸 | 套 |  | 13
24 | 030412004002 | 装饰灯 | 1.名称:疏散指示灯 2.类型：墙壁式 3.具体做法详见设计图纸 | 套 |  | 6
25 | 030412004003 | 装饰灯 | 1.名称:双头消防灯 2.类型：墙壁式 3.具体做法详见设计图纸 | 套 |  | 6
26 | 030412004004 | 装饰灯 | 1.名称:筒灯 2.类型：吊顶安装 3.具体做法详见设计图纸 | 套 |  | 41
27 | 030412004005 | 装饰灯 | 1.名称:LED灯带 2.具体做法详见设计图纸 | m |  | 8
28 | 030411006001 | 接线盒 | 1.名称:开关(插座)底盒 2.安装形式:暗装 3.具体做法详见设计图纸 | 个 |  | 75
29 | 030411006002 | 接线盒 | 1.名称:灯具接线盒 2.安装形式:暗装 3.具体做法详见设计图纸 | 个 |  | 46
30 | 030413002001 | 凿（压)槽 | 1.名称:墙面开槽 2.规格:70*7mm 3.填充(恢复)方式:采用难燃物资填充 4.具体做法详见设计图纸 | m |  | 167.5
本页小计
注：为计取规费等的使用，可在表中增设其中：“定额人工费”。
表—08
分部分项工程和单价措施项目清单与计价表
工程名称：安装工程 |  |  |  |  | 标段：罗家桥街道徐家铺村党群中心室内装修项目 |  |  | 第 4 页 共 5 页
序号 | 项目编码 | 项目名称 | 项目特征描述 | 计量单位 |  | 工程量 | 金额（元）
[7 empty] | 综合单价 |  | 合价 | 其中
暂估价
分部小计
给排水
31 | 031001006001 | 塑料管 | 1.名称：塑料给水管 2.规格：DN15 3.连接方式：热熔连接 4.具体做法详见设计图纸 | m |  | 15
32 | 031001006002 | 塑料管 | 1.名称：塑料给水管 2.规格：DN20 3.连接方式：热熔连接 4.具体做法详见设计图纸 | m |  | 20
33 | 031001006003 | 塑料管 | 1.名称：塑料给水管 2.规格：DN25 3.连接方式：热熔连接 4.具体做法详见设计图纸 | m |  | 30
34 | 031001006004 | 塑料管 | 1.名称：塑料排水管 2.规格：DN65 3.连接方式：热熔连接 4.具体做法详见设计图纸 | m |  | 20
35 | 031001006005 | 塑料管 | 1.名称：塑料排水管 2.规格：DN100 3.连接方式：热熔连接 4.具体做法详见设计图纸 | m |  | 25
36 | 031004003001 | 洗脸盆 | 1.名称：洗脸盆 2.类型：挂墙式 3.具体做法详见设计图纸 | 组 |  | 6
37 | 031004006001 | 大便器 | 1.名称：蹲式大便器 2.类型：冲洗阀 3.具体做法详见设计图纸 | 组 |  | 15
38 | 031004007001 | 小便器 | 1.名称：立式小便器 2.类型：埋入式感应开关 3.具体做法详见设计图纸 | 组 |  | 6
39 | 030413002002 | 凿（压)槽 | 1.名称:墙面开槽 2.规格:70*7mm 3.填充(恢复)方式:采用难燃物资填充 4.具体做法详见设计图纸 | m |  | 50
分部小计
措施项目
本页小计
注：为计取规费等的使用，可在表中增设其中：“定额人工费”。
表—08
分部分项工程和单价措施项目清单与计价表
工程名称：安装工程 |  |  |  |  | 标段：罗家桥街道徐家铺村党群中心室内装修项目 |  |  | 第 5 页 共 5 页
序号 | 项目编码 | 项目名称 | 项目特征描述 | 计量单位 |  | 工程量 | 金额（元）
[7 empty] | 综合单价 |  | 合价 | 其中
暂估价
分部小计
本页小计
合 计
注：为计取规费等的使用，可在表中增设其中：“定额人工费”。
表—08