## 扉-1 招标工程量清单扉页
| 大冶市罗家桥街道两塘村蔬菜大棚建设工程 |  |  |  | 工程
招 标 工 程 量 清 单
招 标 人： |  |  | 造价咨询人：
|  | （单位盖章） |  | (单位资质专用章)
法定代表人 或其授权人： |  |  | 法定代表人 或其授权人：
|  | (签字或盖章) |  | (签字或盖章)
编 制 人： |  |  | 复 核 人：
|  | (造价人员签字盖专用章) |  | (造价工程师签字盖专用章)
编制时间： |  | 年 月 日 | 复核时间： | 年 月 日
扉-1

## 表-01 总说明
总 说 明
工程名称： 大冶市罗家桥街道两塘村蔬菜大棚建设工程 | 第 1 页 共 1 页
表-01

## 表-08 分部分项工程和单价措施项目清单与计价表
分部分项工程和单价措施项目清单与计价表
工程名称：大冶市罗家桥街道两塘村蔬菜大棚建设工程 |  |  |  |  | 标段： |  |  | 第 1 页 共 4 页
序号 | 项目编码 | 项目名称 | 项目特征描述 | 计量单位 |  | 工程量 | 金额（元）
[7 empty] | 综合单价 |  | 合价 | 其中
暂估价
蔬菜大棚
1 | 010603003001 | 立柱 | 1.钢材品种、规格:32*2.0mm热镀锌圆管 2.具体做法详见设计图纸 | t |  | 2.953
2 | 010606002001 | 拱杆 | 1.钢材品种、规格:32*2.0mm热镀锌圆管 2.具体做法详见设计图纸 | t |  | 29.991
3 | 010606002002 | 拉杆 | 1.钢材品种、规格:32*2.0mm热镀锌圆管 2.具体做法详见设计图纸 | t |  | 2.743
4 | 010606001001 | 拉杆、卷膜杆 | 1.钢材品种、规格:25*2.0*6mm热镀锌圆管 2.具体做法详见设计图纸 | t |  | 8.1
5 | 010606002003 | 抗风杆、棚头管 | 1.钢材品种、规格:32*2.0*6mm热镀锌圆管 2.具体做法详见设计图纸 | t |  | 1.705
6 | 010804003001 | 棚门 | 1.门代号及洞口尺寸:900*1800mm 2.门框、扇材质:30*50*2mm镀锌方管 3.具体做法详见设计图纸 | 扇 |  | 96
7 | 010901005001 | 大棚膜 | 1.膜布品种、规格:10丝PO膜 | m2 |  | 23360
8 | 01B013 | 卷膜器 | 1.侧卷,普通盘升器 2.具体详见设计图纸 | 台 |  | 48
9 | 01B014 | 卡槽 | 1.镀铝锌1厚,含连接片 2.具体详见设计图纸 | m |  | 7570
10 | 01B015 | 卡簧 | 1.具体详见设计图纸 | m |  | 7570
11 | 01B002 | 压膜带 | 1.宽度2cm 2.具体详见设计图纸 | 盘 |  | 199
12 | 01B003 | 地锚 | 1.规格:4.5mm钢丝地锚长度50cm 2.具体详见设计图纸 | 个 |  | 3254
13 | 01B004 | 防虫网 | 1.名称:聚乙烯抗老化纱网 2.规格:40目/1m宽 | m2 |  | 3299
14 | 01B005 | 护套 | 1.PVC25 2.具体详见设计图纸 | 个 |  | 120
15 | 01B006 | 压顶簧 | 1.钢塑38*32 2.具体详见设计图纸 | 个 |  | 1728
本页小计
注：为计取规费等的使用，可在表中增设其中：“定额人工费”。
表—08
分部分项工程和单价措施项目清单与计价表
工程名称：大冶市罗家桥街道两塘村蔬菜大棚建设工程 |  |  |  |  | 标段： |  |  | 第 2 页 共 4 页
序号 | 项目编码 | 项目名称 | 项目特征描述 | 计量单位 |  | 工程量 | 金额（元）
[7 empty] | 综合单价 |  | 合价 | 其中
暂估价
16 | 01B007 | 压顶簧 | 1.钢塑32*25 2.具体详见设计图纸 | 个 |  | 3452
17 | 01B008 | 立柱连接件 | 1.钢塑32*32 2.具体详见设计图纸 | 个 |  | 596
18 | 01B009 | 弯连接 | 1.钢材品种、规格:38*2.0mm热镀锌 | 个 |  | 1657
19 | 01B010 | 滑道 | 1.棚门滑道 2.具体详见设计图纸 | 根 |  | 230
20 | 01B011 | 滑轮 | 1.热镀锌45#滑轮 2.具体详见设计图纸 | 套 |  | 192
21 | 01B012 | 蔬菜大棚安装费 | 1.除拱杆、拉杆、卷膜杆、立杆、抗风杆、棚头管等骨架外，包含其他（防虫网、膜连接件、地锚等）一切安装费用 | m2 |  | 23360
分部小计
基础设施
22 | 010101001001 | 土地平整 | 1.表土剥离 2.场地平整 3.表土回填 4.具体详见设计图纸 | m2 |  | 13160
23 | 040101002001 | 挖沟槽土方 | 1.土壤类别:综合土 2.挖土深度:详见设计图纸 | m3 |  | 306.41
24 | 040103002001 | 余方弃置 | 1.废弃料品种:弃土 2.运距:施工单位自行考虑 | m3 |  | 306.41
25 | 060105006001 | 土工布铺设 | 1.土工布铺设 | m2 |  | 1950
分部小计
喷灌设施
26 | 040101002004 | 挖沟槽土方 | 1.土壤类别:综合土 2.挖土深度:详见设计图纸 | m3 |  | 88.8
27 | 010101004001 | 挖基坑土方 | 1.土壤类别:综合土 2.挖土深度:详见设计图纸 | m3 |  | 6.75
本页小计
注：为计取规费等的使用，可在表中增设其中：“定额人工费”。
表—08
分部分项工程和单价措施项目清单与计价表
工程名称：大冶市罗家桥街道两塘村蔬菜大棚建设工程 |  |  |  |  | 标段： |  |  | 第 3 页 共 4 页
序号 | 项目编码 | 项目名称 | 项目特征描述 | 计量单位 |  | 工程量 | 金额（元）
[7 empty] | 综合单价 |  | 合价 | 其中
暂估价
28 | 040103001004 | 回填方 | 1.密实度要求:满足设计和规范的要求 2.填方材料品种:合格土 3.填方粒径要求:满足设计和规范的要求 4.填方来源、运距:施工单位自行考虑 | m3 |  | 71.72
29 | 031001006001 | 塑料管 | 1.安装部位:室外 2.材质、规格:DN75PE管 | m |  | 388
30 | 031001006002 | 塑料管 | 1.安装部位:室外 2.材质、规格:DN50PE管 | m |  | 500
31 | 031001006003 | 塑料管 | 1.安装部位:室外 2.材质、规格:DN32PE管 | m |  | 3250
32 | 050103002001 | 喷淋头 | 1.名称：喷淋头 2.规格：DN25 3.具体材质及做法等详见设计图纸 | 个 |  | 2165
33 | 031003001001 | 螺纹阀门 | 1.类型:闸阀 2.材质:详见设计图纸 3.规格、压力等级:DN75 4.连接形式:螺纹连接 5.具体做法详见设计图纸 | 个 |  | 27
34 | 040504001001 | 砌筑井 | 1.名称:砖砌检查井 2.垫层、基础材质及厚度:50mm厚碎石垫层、50mm厚C20混凝土垫层 3.砌筑材料品种、规格、强度等级:标准砖240×115×53 4.勾缝、抹面要求:内壁抹1：2水泥砂浆 5.砂浆强度等级、配合比:干混砌筑砂浆DM M7.5 6.盖板材质、规格:100mm厚C25混凝土盖板 7.具体做法详见设计图纸 | 座 |  | 27
分部小计
道路工程
本页小计
注：为计取规费等的使用，可在表中增设其中：“定额人工费”。
表—08
分部分项工程和单价措施项目清单与计价表
工程名称：大冶市罗家桥街道两塘村蔬菜大棚建设工程 |  |  |  |  | 标段： |  |  | 第 4 页 共 4 页
序号 | 项目编码 | 项目名称 | 项目特征描述 | 计量单位 |  | 工程量 | 金额（元）
[7 empty] | 综合单价 |  | 合价 | 其中
暂估价
35 | 040103001005 | 回填方 | 1.密实度要求:满足设计和规范的要求 2.填方材料品种:合格土 3.填方粒径要求:满足设计和规范的要求 4.填方来源、运距:施工单位自行考虑 | m3 |  | 1680.9
36 | 040202011001 | 泥结石路面 | 1.石料规格:泥结石 2.厚度:18cm 3.具体做法详见设计图纸 | m2 |  | 2832
37 | 040305003001 | 浆砌块料 | 1.部位:DN400涵管挡墙、新建挡土墙 2.材料品种、规格:片石 3.砂浆强度等级:M7.5水泥砂浆 4.具体做法详见设计图纸 | m3 |  | 31.3
38 | 040503002001 | 混凝土支墩 | 1.混凝土强度等级:C20 2.具体做法详见设计图纸 | m3 |  | 0.9
39 | 040305001001 | 垫层 | 1.材料品种、规格:碎石 2.厚度:详见设计图纸 | m3 |  | 2.88
40 | 040501001001 | 混凝土管 | 1.规格:DN400砼圆管 2.接口方式:水泥砂浆接口 3.具体做法详见设计图纸 | m |  | 27.5
分部小计
措施项目
41 | 011705001001 | 大型机械设备进出场及安拆 | 1.机械设备名称:挖掘机等，具体施工单位根据工程需要自行考虑 2.机械设备规格型号:施工单位根据工程需要自行考虑 | 台·次 |  | 1
分部小计
本页小计
合 计
注：为计取规费等的使用，可在表中增设其中：“定额人工费”。
表—08