## 【】工程量清单表_加项目特征
工程量清单表
合同段：2025年大冶市农村公路（茗山乡仄船村黄安湾至对面山）建设工程 | [7 empty] | 标表2
清单 第200章 路基
子目号 | 子目名称 | 单位 | 数量 | 单价（元） |  | 合价（元） | 项目特征
203 | 挖方路基
203-1 | 路基挖方
-a | 挖土方 | m3 | 2209 |  |  |  | 1、土方类别：综合土
204 | 填方路基
204-1 | 路基填筑（包括填前压实）
-a | 利用土方 | m3 | 2334 |  |  |  | 1、路基填筑压实 2、满足设计及规范的要求
-d | 借土填方 | m3 | 1332 |  |  |  | 1、取土回填填筑 2、运距由投标人自行考虑
清单 第200章 合计 人民币 元
清单 第 1 页 共 3 页
工程量清单表
合同段：2025年大冶市农村公路（茗山乡仄船村黄安湾至对面山）建设工程 | [7 empty] | 标表2
清单 第300章 路面
子目号 | 子目名称 | 单位 | 数量 | 单价（元） |  | 合价（元） | 项目特征
302 | 垫层
302-1 | 碎石垫层
-a | 级配碎石路面 | m2 | 2880 |  |  |  | 1、基层：15cm厚级配碎石
312 | 水泥混凝土面板
312-1 | 水泥混凝土面板 | m2 | 2702 |  |  |  | 1、面层：18cm厚C30水泥砼
312-2 | 钢筋
-a | 光圆钢筋（HPB235、HPB300） | kg | 145.766 |  |  |  | 1、传力杆：HPB300 30mm，L=45@30 2、涂沥青两遍长25 3、其余设计详见图纸设计
清单 第300章 合计 人民币 元
清单 第 2 页 共 3 页