## Sheet1
| 保安镇南阳村中心港路东段及上八字 门湾至高速路段维修 |  |  | 工程
招 标 工 程 量 清 单
招 标 人： |  | 造价咨询人：
| （单位盖章） |  | (单位资质专用章)
法定代表人 或其授权人： |  | 法定代表人 或其授权人：
| (签字或盖章) |  | (签字或盖章)
编 制 人： |  | 复 核 人：
| (造价人员签字盖专用章) |  | (造价工程师签字盖专用章)
编制时间： | 年 月 日 | 复核时间： | 年 月 日
扉-1

## Sheet2
分部分项工程和单价措施项目清单与计价表
工程名称：保安镇南阳村中心港路东段及上八字门湾至高速路段维修 |  |  |  |  | 标段： |  |  | 第 1 页 共 2 页
序号 | 项目编码 | 项目名称 | 项目特征描述 | 计量 单位 |  | 工程量 | 金额（元）
[7 empty] | 综合单价 |  | 合价 | 其中
暂估价
中心港路东段
1 | 04B001 | 路面切缝 | 1.路面切缝 | m |  | 245
2 | 041001001001 | 拆除路面 | 1.材质:混凝土 2.厚度:200mm | m2 |  | 1220.4
3 | 040103002001 | 余方弃置 | 1.废弃料品种:混凝土破块 2.运距:施工方自行考虑 | m3 |  | 244.08
4 | 040202001001 | 路床(槽）整形 | 1.路床(槽）整形 | m2 |  | 1220.4
5 | 040203007001 | 水泥混凝土 | 1.混凝土强度等级:C30商品混 凝土 2.厚度:200mm 3.切缝:锯缝机切缝 4.养护:塑料膜养护 | m2 |  | 1220.4
分部小计
上八字门湾至 高速路段维修
6 | 010101001001 | 平整场地 | 1.平整路肩 | m2 |  | 600
7 | 04B002 | 路面切缝 | 1.路面切缝 | m |  | 21
8 | 041001001002 | 拆除路面 | 1.材质:混凝土 2.厚度:200mm | m2 |  | 336
9 | 040103002002 | 余方弃置 | 1.废弃料品种:混凝土破块 2.运距:施工方自行考虑 | m3 |  | 336
10 | 040202001002 | 路床(槽）整形 | 1.路床(槽）整形 | m2 |  | 336
11 | 040203007002 | 水泥混凝土 | 1.混凝土强度等级:C30商品混 凝土 2.厚度:200mm 3.切缝:锯缝机切缝 4.养护:塑料膜养护 | m2 |  | 336
12 | 040203003001 | 透层、粘层 | 1.材料品种:乳化沥青 2.喷油量:0.3kg/m2 | m2 |  | 2190.3
13 | 040203006001 | 沥青混凝土 | 1.沥青混凝土种类:沥青混凝 土 AC-13C 2.石料粒径:细粒式 3.厚度:5cm | m2 |  | 2190.3
分部小计
本页小计
注：为计取规费等的使用，可在表中增设其中： “ 定额人工费 ”。
表— 08

## Sheet3
分部分项工程和单价措施项目清单与计价表
工程名称：保安镇南阳村中心港路东段及上八字门湾至高速路段维修 |  |  |  |  | 标段： |  |  | 第 2 页 共 2 页
序号 | 项目编码 | 项目名称 | 项目特征描述 | 计量 单位 |  | 工程量 | 金额（元）
[7 empty] | 综合单价 |  | 合价 | 其中
暂估价
措施项目
14 | 041106001001 | 大型机械设备 进出场及安拆 | 1.机械设备名称:施工方自行 考虑 | 台． 次 |  | 1
分部小计
本页小计
合 计
注：为计取规费等的使用，可在表中增设其中： “ 定额人工费 ”。
表— 08

## Sheet4
其他项目清单与计价汇总表
工程名称：保安镇南阳村中心港路东段及上八字门湾至高速路段维修 |  |  | 标段： |  | 第 1 页 共 1 页
序号 | 项目名称 | 金额（元） |  | 结算金额（元） |  | 备注
1 | 暂列金额 | 0 |  |  |  | 明细详见表-12-1
2 | 暂估价 | 0
2.1 | 材料暂估价 | — |  |  |  | 明细详见表-12-2
2.2 | 专业工程暂估价 | 0 |  |  |  | 明细详见表-12-3
3 | 计日工 |  |  |  |  | 明细详见表-12-4
4 | 总承包服务费 |  |  |  |  | 明细详见表-12-5
5 | 索赔与现场签证费 | 0
6 | 增值税 | 0
合 计 | [5 empty] | —
注：材料（工程设备）暂估单价进入清单项目综合单价，此处不汇总。
表— 12