## 扉-1 招标工程量清单扉页
| 大冶市陈贵镇李河村李太山线公路新建项目 |  |  |  | 工程
招 标 工 程 量 清 单
招 标 人： |  |  | 造价咨询人：
|  | （单位盖章） |  | (单位资质专用章)
法定代表人 或其授权人： |  |  | 法定代表人 或其授权人：
|  | (签字或盖章) |  | (签字或盖章)
编 制 人： |  |  | 复 核 人：
|  | (造价人员签字盖专用章) |  | (造价工程师签字盖专用章)
编制时间： |  | 年 月 日 | 复核时间： | 年 月 日
扉-1

## 表-08 分部分项工程和单价措施项目清单与计价表
分部分项工程和单价措施项目清单与计价表
工程名称：大冶市陈贵镇李河村李太山线公路新建项目 |  |  |  |  | 标段： |  |  | 第 1 页 共 1 页
序号 | 项目编码 | 项目名称 | 项目特征描述 | 计量单位 |  | 工程量 | 金额（元）
[7 empty] | 综合单价 |  | 合价 | 其中
暂估价
道路硬化
1 | 040202001001 | 路床(槽）整形 | 1.部位:路床整形碾压 | m2 |  | 2800
2 | 040203007001 | 水泥混凝土 | 1.混凝土强度等级:C30 2.厚度:200mm 3.养护、切缝 | m2 |  | 2800
分部小计
排水管道安装
3 | 040101002001 | 挖沟槽土方 | 1.土壤类别:综合土 2.挖土深度:1000mm | m3 |  | 52.4
4 | 040103001001 | 回填方 | 1.密实度要求:回填夯实 | m3 |  | 40.12
5 | 040103002001 | 余方弃置 | 1.废弃料品种:弃土 2.运距:投标自定 | m3 |  | 12.28
6 | 040501001001 | 混凝土管 | 1.规格:DN300钢筋混凝土管 2.接口方式:1:2.5水泥砂浆 | m |  | 20
7 | 040501001002 | 混凝土管 | 1.规格:DN600钢筋混凝土管 2.接口方式:1:2.5水泥砂浆 | m |  | 10
8 | 040501001003 | 混凝土管 | 1.规格:DN800钢筋混凝土管 2.接口方式:1:2.5水泥砂浆 | m |  | 16
分部小计
措施项目
9 | 041106001001 | 大型机械设备进出场及安拆 | 1.机械设备名称:施工单位自行考虑 | 台．次 |  | 1
分部小计
本页小计
合 计
注：为计取规费等的使用，可在表中增设其中：“定额人工费”。
表—08

## 表-12 其他项目清单与计价汇总表
其他项目清单与计价汇总表
工程名称：大冶市陈贵镇李河村李太山线公路新建项目 |  |  | 标段： |  | 第 1 页 共 1 页
序号 | 项目名称 | 金额（元） |  | 结算金额（元） |  | 备注
1 | 暂列金额 | 0.00 |  |  |  | 明细详见表-12-1
2 | 暂估价 | 0.00
2.1 | 材料暂估价 | — |  |  |  | 明细详见表-12-2
2.2 | 专业工程暂估价 | 0.00 |  |  |  | 明细详见表-12-3
3 | 计日工 |  |  |  |  | 明细详见表-12-4
4 | 总承包服务费 |  |  |  |  | 明细详见表-12-5
5 | 索赔与现场签证费 | 0.00
6 | 增值税 | 0.00
合 计 | [5 empty] | —
注：材料（工程设备）暂估单价进入清单项目综合单价，此处不汇总。
表—12