## 扉-1 招标工程量清单扉页
| 罗家桥街道华井村向家垅3组至铜都大道(6号路） |  |  |  | 工程
招 标 工 程 量 清 单
招 标 人： |  |  | 造价咨询人：
|  | （单位盖章） |  | (单位资质专用章)
法定代表人 或其授权人： |  |  | 法定代表人 或其授权人：
|  | (签字或盖章) |  | (签字或盖章)
编 制 人： |  |  | 复 核 人：
|  | (造价人员签字盖专用章) |  | (造价工程师签字盖专用章)
编制时间： |  | 年 月 日 | 复核时间： | 年 月 日
扉-1

## 表-08 分部分项工程和单价措施项目清单与计价表
分部分项工程和单价措施项目清单与计价表
工程名称：罗家桥街道华井村向家垅3组至铜都大道(6号路） |  |  |  |  | 标段： |  |  | 第 1 页 共 2 页
序号 | 项目编码 | 项目名称 | 项目特征描述 | 计量单位 |  | 工程量 | 金额（元）
[7 empty] | 综合单价 |  | 合价 | 其中
暂估价
拆除工程
1 | 041001001001 | 拆除路面 | 1.材质:混凝土 2.厚度:200mm | m2 |  | 1400
2 | 040103002001 | 余方弃置 | 1.废弃料品种:混凝土碎块等 2.运距:施工单位自行考虑 | m3 |  | 280
分部小计
土石方工程
3 | 040101001001 | 挖一般土方 | 1.土壤类别:综合土 2.挖土深度:详见设计图纸 | m3 |  | 2273
4 | 040103001001 | 回填方 | 1.密实度要求:满足设计图纸及规范要求 2.填方材料品种:合格土 3.填方粒径要求:满足设计图纸及规范要求 4.填方来源、运距:施工单位自行考虑 | m3 |  | 964
5 | 040103002002 | 余方弃置 | 1.废弃料品种:弃土 2.运距:施工单位自行考虑 | m3 |  | 1309
分部小计
道路工程
6 | 040202001001 | 路床(槽）整形 | 1.路床碾压检验 | m2 |  | 3951
7 | 040202011001 | 碎石 | 1.石料规格:级配碎石 2.厚度:150mm | m2 |  | 3951
8 | 040203007001 | 水泥混凝土 | 1.混凝土强度等级:C30 2.厚度:180mm 3.备注:保护养护 切缝 灌缝 | m2 |  | 3690
9 | 040402017001 | 变形缝 | 1.类别:胀缝 2.材料品种、规格:详见设计图纸 3.工艺要求:详见设计图纸 | m |  | 24.5
10 | 040402017002 | 变形缝 | 1.类别:缩缝 2.材料品种、规格:详见设计图纸 3.工艺要求:详见设计图纸 | m |  | 2128
分部小计
管网及路灯拆装工程
本页小计
注：为计取规费等的使用，可在表中增设其中：“定额人工费”。
表—08
分部分项工程和单价措施项目清单与计价表
工程名称：罗家桥街道华井村向家垅3组至铜都大道(6号路） |  |  |  |  | 标段： |  |  | 第 2 页 共 2 页
序号 | 项目编码 | 项目名称 | 项目特征描述 | 计量单位 |  | 工程量 | 金额（元）
[7 empty] | 综合单价 |  | 合价 | 其中
暂估价
11 | 040501001001 | 混凝土管 | 1.垫层、基础材质及厚度:100mm砂垫层 2.规格:承插型钢筋砼排水管 2500×400×50mm 3.管道检验及试验要求:满足设计图纸及规范要求 4.具体做法详见设计图纸 | m |  | 20
12 | 030412007001 | 一般路灯 | 1.名称:路灯拆装 2.型号:勘察现场后自行考虑 3.规格:勘察现场后自行考虑 | 套 |  | 2
分部小计
措施项目
13 | 011705001001 | 大型机械设备进出场及安拆 | 1.机械设备名称:挖掘机等，施工单位根据自行考虑 2.机械设备规格型号:施工单位自行考虑 | 台·次 |  | 1
分部小计
本页小计
合 计
注：为计取规费等的使用，可在表中增设其中：“定额人工费”。
表—08