## 扉-1 招标工程量清单
| 下畈村下畈湾武九铁路涵洞改造工程 |  |  | 工程
招标工程量清单
招 标 人: |  | 造价咨询人:
| (单位盖章) |  | (单位资质专用章)
法定代理人 或其授权人: |  | 法定代理人 或其授权人:
| (签字或盖章) |  | (签字或盖章)
编 制 人: |  | 复 核 人:
| (造价人员签字盖专用章) |  | (造价工程师签字盖专用章)
编制时间: | 2025年10月14日 | 复核时间: | 2025年10月15日
扉-1

## 1_表-02 单项工程招标汇总表
单项工程招标汇总表
工程名称:下畈村下畈湾武九铁路涵洞改造工程 |  |  |  | 第1页 共1页
序号 | 单项工程名称 | 金额(元) | 其 中：（元）
|  |  | 暂估价 | 安全文明 施工费
1 | 下畈村下畈湾武九铁路涵洞改造工程
2 | 智慧工地费用
建设项目数据
人工
材料
机械
设备
主材
合计
注：本表适用于建设项目招标控制价或投标报价的汇总。

## 1_1_表-08 分部分项工程和单价措施项目清单与计价表
分部分项工程和单价措施项目清单与计价表
工程名称:下畈村下畈湾武九铁路涵洞改造工程 |  |  |  | 标段: |  | 第1页 共3页
序号 | 项目编码 | 项目名称 | 项目特征描述 | 计量 单位 | 工程量 | 金 额(元)
[6 empty] | 综合单价 | 合价 | 其 中
暂估价
道路拆除及沟渠拓宽、清底
1 | 041001001001 | 机械拆除路面 | 1.材质：混凝土路面 2.厚度：350mm 3.拆除方式：由机械拆除 4.运距：投标人综合考虑 | m2 | 51.92
2 | 041001001002 | 人工拆除路面 | 1.材质：混凝土路面 2.厚度：350mm 3.拆除方式：由人工拆除 4.运距：投标人综合考虑 | m2 | 146.88
3 | 041001008001 | 拆除旧桥板 | 1.结构形式：旧桥板 2.拆除后应进行恢复 3.运距：投标人综合考虑 | m3 | 1.32
4 | 010101003001 | 涵洞进出口机械挖土方 | 1.土壤类别：三类土 2.挖土深度：1.25m 3.弃土运距：投标人综合考虑 4.挖掘方式：机械开挖 | m3 | 18.90
5 | 010101003002 | 涵洞内人工挖土方 | 1.土壤类别：三类土 2.挖土深度：1.1m 3.弃土运距：投标人综合考虑 | m3 | 154.44
6 | 010101006001 | 挖淤泥 | 1.挖掘深度：1m左右 2.弃淤泥、流砂距离：场内堆放不外运 | m3 | 240.00
7 | 010101002001 | 老沟渠清底拓宽 | 1.土壤类别：一、二类土 2.挖土部位：沟渠加宽至1.5m 3.加宽长度：约70m 4.挖土深度：2m 5.弃土运距：投标人综合考虑 | m3 | 70.00
8 | 041001008002 | 拆除老旧预制板 | 1.拆除沟渠内老旧预制板 | m3 | 9.80
9 | 010401003001 | 实心砖墙 | 1.砖品种、规格、强度等级：标准砖 2.墙体类型：240砖墙 | m3 | 50.40
10 | 011201001001 | 墙面一般抹灰 | 1.墙体类型：240砖墙（标准砖） 2.底层厚度、砂浆配合比：M7.5水泥砂浆 3.仅内粉 | m2 | 436.80
本页小计
表-08
分部分项工程和单价措施项目清单与计价表
工程名称:下畈村下畈湾武九铁路涵洞改造工程 |  |  |  | 标段: |  | 第2页 共3页
序号 | 项目编码 | 项目名称 | 项目特征描述 | 计量 单位 | 工程量 | 金 额(元)
[6 empty] | 综合单价 | 合价 | 其 中
暂估价
11 | 010505003001 | 恢复桥搭板 | 1.混凝土类别：现浇混凝土 2.混凝土强度等级：C25 3.有筋 4.含模板、支撑 | m3 | 1.32
分部小计
暗渠及路面恢复
12 | 040303001001 | 混凝土垫层 | 1.厚度：150mm 2.混凝土强度等级：C15 | m3 | 13.50
13 | 041102001001 | 垫层模板 | 1.构件类型：木模板 | m2 | 0.60
14 | 040303015001 | 涵洞侧墙 | 1.混凝土强度等级：C30 | m3 | 56.25
15 | 041102023001 | 涵洞恻墙模板 | 1.构件类型：木模板，钢管支撑 2.支模高度：1m | m2 | 90.00
16 | 040306005001 | 涵洞顶板 | 1.混凝土强度等级：C30 2.厚度：350mm | m3 | 52.65
17 | 041102024001 | 涵洞顶板模板 | 1.构件类型：木模板，钢管支撑 2.支模高度：1m | m2 | 36.00
18 | 040303015002 | 混凝土防护墙 | 1.断面：1200mm*200mm 2.混凝土强度等级：C30 | m3 | 21.60
19 | 041102023002 | 防护墙模板 | 1.构件类型：木模板，钢管支撑 2.支模高度：1.2m | m2 | 108.48
20 | 040202011001 | 碎石垫层 | 1.石料规格：级配碎石 2.厚度：150mm 3.素土夯实，压实度≥93% | m2 | 36.80
21 | 040203007001 | 水泥混凝土面层 | 1.混凝土强度等级：C20 2.厚度：200mm | m2 | 36.80
22 | 040901001001 | 涵洞顶板钢筋 | 1.钢筋种类：HRB400 2.钢筋规格：直径12mm 3.使用部位：涵洞顶板钢筋 4.间距：150mm 5.布置方式：双层双向 | t | 3.734
本页小计
表-08
分部分项工程和单价措施项目清单与计价表
工程名称:下畈村下畈湾武九铁路涵洞改造工程 |  |  |  | 标段: |  | 第3页 共3页
序号 | 项目编码 | 项目名称 | 项目特征描述 | 计量 单位 | 工程量 | 金 额(元)
[6 empty] | 综合单价 | 合价 | 其 中
暂估价
23 | 040901001003 | 涵洞侧墙竖向钢筋 | 1.钢筋种类：HRB400 2.钢筋规格：直径12mm 3.使用部位：涵洞侧墙钢筋 4.间距：200mm 5.布置方式：竖向布置 | t | 2.768
24 | 040901001004 | 涵洞侧墙水平分布钢筋 | 1.钢筋种类：HRB400 2.钢筋规格：直径10mm 3.使用部位：涵洞侧墙钢筋 4.间距：200mm 5.布置方式：横向布置 | t | 1.612
25 | 040901001002 | 现浇构件钢筋 | 1.钢筋种类：HPB300 2.钢筋规格：直径6mm 3.墙身拉筋 | t | 0.160
26 | 010515009001 | 支撑钢筋(铁马) | 1.钢筋种类：马凳筋 2.规格：HRB400直径10mm | t | 0.167
27 | 040501004001 | 塑料管 | 1.材质及规格：PVC管 2.连接形式：粘接 | m | 11.00
分部小计
28 | 011705001001 | 大型机械设备进出场及安拆 | 1.机械设备名称：挖掘机 2.机械设备规格型号：70型 | 台次 | 1
本页小计
合 计
表-08

## 1_1_表-11 总价措施项目清单与计价表
总价措施项目清单与计价表
工程名称:下畈村下畈湾武九铁路涵洞改造工程 |  |  |  |  | 标段:
序号 | 项目编码 | 项目名称 | 计算基础 | 费率(%) | 金额(元) | 备注
1 |  | 安全文明施工费
2 |  | 夜间施工增加费
3 |  | 冬雨季施工增加费
4 |  | 工程定位复测费
5 |  | 扬尘防治增加费
合计
编制人(造价人员): |  |  |  |  | 复核人(造价工程师):
注：1.“计算基础”中安全文明施工费可为“定额基价”、“定额人工费”或“定额人工费+定额机械费”，其他项目可为“定额人工费”或“定额人工费+定额机械费”。 2.按施工方案计算的措施费，若无“计算基础”和“费率”的数值，也可只填“金额”数值，但应在备注栏说明施工方案出处或计算方法。
表-11

## 1_1_表-12 其他项目清单与计价汇总表
其他项目清单与计价汇总表
工程名称:下畈村下畈湾武九铁路涵洞改造工程 |  |  | 标段: | 第1页 共1页
序号 | 项目名称 | 金额(元) | 结算金额(元) | 备注
1 | 暂列金额 | 0.00 |  | 明细详见表-12-1
2 | 暂估价 | 0.00
2.1 | 材料(工程设备)暂估价 | - |  | 明细详见表-12-2
2.2 | 专业工程暂估价 | 0.00 |  | 明细详见表-12-3
3 | 计日工 |  |  | 明细详见表-12-4
4 | 总承包服务费 | 0.00 |  | 明细详见表-12-5
5 | 索赔与现场签证 | -
合 计 |  | 0.00 |  | -
注：材料（工程设备）暂估单价进入清单项目综合单价，此处不汇总。
表-12

## 1_1_表-13 税金项目清单与计价表
税金项目计价表
工程名称:下畈村下畈湾武九铁路涵洞改造工程 |  |  | 标段: |  | 第1页 共1页
序号 | 项 目 名 称 | 计算基础 | 计算基数 | 计算费率(%) | 金额(元)
1 | 增值税 | 分部分项工程费+措施项目+其他项目费-不计税项目-税后包干项目 |  | 9
合 计
编制人(造价人员): |  |  | 复核人(造价工程师):
表-13