## 表-08 分部分项工程和单价措施项目清单与计价表
分部分项工程和单价措施项目清单与计价表
工程名称：桂树下湾门口塘新建工程 |  |  |  |  | 标段：桂树下湾门口塘新建工程 |  |  | 第 1 页 共 2 页
序号 | 项目编码 | 项目名称 | 项目特征描述 | 计量单位 |  | 工程量 | 金额（元）
[7 empty] | 综合单价 |  | 合价 | 其中
暂估价
整个项目
1 | 040101001001 | 挖一般土方 | 1.部位:池塘 2.土壤类别:一二类土（湿土） 3.挖土深度:暂按2米 | m3 |  | 2640
2 | 040101002001 | 挖沟槽土方 | 1.部位：原路面扩宽侧管道沟槽 2.土壤类别:一二类土（湿土） 3.挖土深度:暂按1.5米 | m3 |  | 132
3 | 040103001002 | 回填方 | 1.部位：原路面扩宽侧及管道沟槽 2.密实度要求:机械夯填 3.填方材料品种:一二类土（湿土） | m3 |  | 468.06
4 | 040103002001 | 余方弃置 | 1.废弃料品种:一二类土（湿土） 2.运距:5km | m3 |  | 2303.94
5 | 040504001001 | 砌筑井 | 1.砖砌圆形雨水检查井 2.井深：暂按1.5m | 座 |  | 2
6 | 040501001001 | 混凝土管 | 1.垫层、基础材质及厚度:10cm厚C20预拌混凝土 2.管座材质:钢筋混凝土排水管 3.规格:DN1000×100×2500 4.接口方式:承插型 | m |  | 44
7 | 040305001001 | 垫层 | 1.部位:石砌体垫层 2.材料品种、规格:C20预拌混凝土 3.厚度:10cm | m3 |  | 23.96
8 | 040305003001 | 浆砌块料（基础） | 1.部位:池塘四侧浆砌挡墙基础 2.材料品种、规格:块石 3.砂浆强度等级:M7.5 | m3 |  | 73
9 | 040305003003 | 浆砌块料（挡墙） | 1.部位:池塘四侧浆砌挡墙墙体 2.材料品种、规格:块石 3.砂浆强度等级:M7.5 | m3 |  | 116.8
本页小计
注：为计取规费等的使用，可在表中增设其中：“定额人工费”。
表—08
分部分项工程和单价措施项目清单与计价表
工程名称：桂树下湾门口塘新建工程 |  |  |  |  | 标段：桂树下湾门口塘新建工程 |  |  | 第 2 页 共 2 页
序号 | 项目编码 | 项目名称 | 项目特征描述 | 计量单位 |  | 工程量 | 金额（元）
[7 empty] | 综合单价 |  | 合价 | 其中
暂估价
10 | 040305003002 | 浆砌块石台阶 | 1.部位:浆砌台阶 2.材料品种、规格:块石 3.砂浆强度等级:M7.5 4.面层:20mm厚M20砂浆找平层 | m3 |  | 21.24
11 | 040202003002 | 水泥稳定土 | 1.部位：原路面扩宽侧 2.水泥含量:水泥稳定碎(砾)石摊铺 水泥含量5% 3.厚度:10cm | m2 |  | 208
12 | 040203007001 | 水泥混凝土 | 1.混凝土强度等级:C30预拌混凝土 2.厚度:10cm | m2 |  | 292
13 | 040203007002 | 水泥混凝土 | 1.混凝土强度等级:C30预拌混凝土 2.厚度:15cm | m2 |  | 200
14 | 011503001001 | 金属扶手、栏杆、栏板 | 1.成品金属栏杆 安装 | m |  | 73
15 | 011701002001 | 外脚手架 | 1.外脚手架15m以内 双排 | m2 |  | 280
16 | 041106001001 | 大型机械设备进出场及安拆 | 大型机械设备进出场及安拆： 1.履带式长臂挖掘机 2.履带式推土机90kW 3.沥青混凝土摊铺机 载重量12t | 台．次 |  | 1
分部小计
措施项目
分部小计
本页小计
合 计
注：为计取规费等的使用，可在表中增设其中：“定额人工费”。
表—08

## 表-12 其他项目清单与计价汇总表
其他项目清单与计价汇总表
工程名称：桂树下湾门口塘新建工程 |  |  | 标段：桂树下湾门口塘新建工程 |  | 第 1 页 共 1 页
序号 | 项目名称 | 金额（元） |  | 结算金额（元） |  | 备注
1 | 暂列金额 | 0.00 |  |  |  | 明细详见表-12-1
2 | 暂估价 | 0.00
2.1 | 材料暂估价 | — |  |  |  | 明细详见表-12-2
2.2 | 专业工程暂估价 | 0.00 |  |  |  | 明细详见表-12-3
3 | 计日工 |  |  |  |  | 明细详见表-12-4
4 | 总承包服务费 |  |  |  |  | 明细详见表-12-5
5 | 索赔与现场签证费 | 0.00
6 | 增值税 | 0.00
合 计 | [5 empty] | —
注：材料（工程设备）暂估单价进入清单项目综合单价，此处不汇总。
表—12

## 表-12-1 暂列金额表
暂列金额明细表
工程名称：桂树下湾门口塘新建工程 |  |  | 标段：桂树下湾门口塘新建工程 |  | 第 1 页 共 1 页
序号 | 项目名称 | 计量单位 |  | 暂定金额（元） |  | 备注
1
合 计 |  |  |  | 0.00 |  | —
注：此表由招标人填写，如不能详列，也可只列暂列金额总额，投标人应将上述暂列金额计入投标总价中。
表—12—1

## 表-12-4 计日工表
计日工表
工程名称：桂树下湾门口塘新建工程 |  |  |  | 标段：桂树下湾门口塘新建工程 |  | 第 1 页 共 1 页
编号 | 项目名称 | 单位 | 暂定数量 |  | 单价(元) |  | 合价（元）
1 | 人工
1.1
人工小计
2 | 材料
2.1
材料小计
3 | 施工机具使用费
3.1
施工机具使用费小计
4 | 费用
总 计
注：此表项目名称、暂定数量由招标人填写，编制招标控制价时，单价由招标人按有关计价规定确定；投标时，单价由投标人自主报价，按暂定数量计算合价计入投标总价中。结算时，按发承包双方确认的实际数量计算合价。
表—12—4

## 表-12-5 总承包服务费计价表
总承包服务费计价表
工程名称：桂树下湾门口塘新建工程 |  |  |  | 标段：桂树下湾门口塘新建工程 |  | 第 1 页 共 1 页
序号 | 项目名称 | 项目价值（元） | 服务内容 |  | 计算基础 |  | 费率(%) | 金额（元）
1 | 发包人发包专业工程
1.1
小计
2 | 发包人提供的材料
2.1
小计
| 合 计 | - | - |  |  |  | -
注：此表项目名称、服务内容由招标人填写，编制招标控制价时，费率及金额由招标人按有关计价规定确定；投标时，费率及金额由投标人自主报价，计入投标总价中。
表—12—5

## 表-20 发包人提供材料和工程设备一览表
发包人提供材料和工程设备一览表
工程名称：桂树下湾门口塘新建工程 |  |  |  |  | 标段：桂树下湾门口塘新建工程 |  | 第 1 页 共 1 页
序号 | 材料(工程设备) 名称、规格、型号 | 单位 | 数量 | 单价(元) |  | 交货方式 |  | 送达地点 | 备注
注：此表由招标人填写，供投标人在投标报价、确定总承包服务费时参考
表-20

## 表-21 承包人提供主要材料和工程设备一览表
承包人提供主要材料和工程设备一览表
(适用于造价信息差额调整法)
工程名称：桂树下湾门口塘新建工程 | [5 empty] | 标段：桂树下湾门口塘新建工程 |  | 第 1 页 共 1 页
序号 | 名称、规格、型号 | 单位 | 数量 | 风险系数 (%) | 基准单价 （元） |  | 投标单价 （元） |  | 发承包人 确认单价 (元) | 备注
注：1.此表由招标人填写除“投标单价”栏的内容，投标人在投标时自主确定投标单价。 2.招标人应优先采用工程造价管理机构发布的单价，未发布的，通过市场调查确定其基准单价。
表-21

## 表-22 承包人提供材料和工程设备一览表
承包人提供主要材料和工程设备一览表
(适用于价格指数差额调整法)
工程名称：桂树下湾门口塘新建工程 |  |  |  | 标段：桂树下湾门口塘新建工程 |  | 第 1 页 共 1 页
序号 | 名称、规格、型号 | 变值权重B | 基本价格指数F0 |  | 现行价格指数F1 |  | 备注
| 定值权重A |  | — |  | —
合计 |  |  | — |  | —
注：1.“名称、规格、型号”、“基本价格指数”栏由招标人填写，基本价格指数应首先采用工程造价管理机构发布的价格指数，没有时，可采用发布的价格代替。如人工、机械费也采用本法调整，由招标人在“名称”栏填写。 2.“变值权重”栏由投标人根据该项人工、机械费和材料、工程设备价值在投标报价中所占的比例填写。1减去其比例为定值权重。 3.“现行价格指数”按约定的付款证书相关周期最后一天的前42天的各项价格指数填写，该指数应首先采用工程造价管理机构发布的价格指数，没有时，可采用发布的价格代替。
表-22