## 扉-1 招标工程量清单扉页
| 灵乡镇长坪村长坪胡老屋湾人居环境整治及基础设施改造项目 |  |  |  | 工程
招 标 工 程 量 清 单
招 标 人： |  |  | 造价咨询人：
|  | （单位盖章） |  | (单位资质专用章)
法定代表人 或其授权人： |  |  | 法定代表人 或其授权人：
|  | (签字或盖章) |  | (签字或盖章)
编 制 人： |  |  | 复 核 人：
|  | (造价人员签字盖专用章) |  | (造价工程师签字盖专用章)
编制时间： |  | 年 月 日 | 复核时间： | 年 月 日
扉-1

## 表-08 分部分项工程和单价措施项目清单与计价表
分部分项工程和单价措施项目清单与计价表
工程名称：灵乡镇长坪村长坪胡老屋湾人居环境整治及基础设施改造项目 |  |  |  |  | 标段：灵乡镇长坪村长坪胡老屋湾人居环境整治及基础设施改造项目 |  |  | 第 1 页 共 5 页
序号 | 项目编码 | 项目名称 | 项目特征描述 | 计量单位 |  | 工程量 | 金额（元）
[7 empty] | 综合单价 |  | 合价 | 其中
暂估价
胡承英门口（小花园）
1 | 04B001 | 砖砌景墙 | 1.名称规格:新建景墙（高1米） 2.做法:四周采用红砖以清水墙做法砌筑，并勾缝。中间部分采用青砖以清水墙做法砌筑，部分镶嵌浮雕 | m |  | 60.5
2 | 010401003001 | 实心砖墙 | 1.砖品种、规格、强度等级:标准灰砂砖 2.墙体类型:砖砌围墙厚度240mm | m3 |  | 7.2
3 | 010403001001 | 石基础 | 1.石料种类、规格:毛石料 2.基础类型:围墙基础 3.砂浆强度等级:M75 | m3 |  | 6
4 | 011201001001 | 墙面一般抹灰 | 1.墙体类型:外墙 2.面层厚度、砂浆配合比:1 | m2 |  | 124
5 | 010101001001 | 平整场地 |  | m2 |  | 118
6 | 040203007001 | 水泥混凝土 | 1.混凝土强度等级:c25 2.厚度:10cm | m2 |  | 88
7 | 040204002004 | 人行道块料铺设 | 1.块料品种、规格:混凝土彩色步道砖 2.图形:业主指定 | m2 |  | 35
8 | 04B008 | 石桌石凳 | 1.石桌石凳 | 套 |  | 1
分部小计
长发加油站背后水塘改造
9 | 04B002 | 砖砌景墙 | 1.名称规格:新建景墙（高1米） 2.做法:四周采用红砖以清水墙做法砌筑，并勾缝。中间部分采用青砖以清水墙做法砌筑，部分镶嵌浮雕 | m |  | 25
10 | 040204004001 | 安砌侧(平、缘）石 | 1.材料品种、规格:R型路沿石495*350*120mm | m |  | 18
本页小计
注：为计取规费等的使用，可在表中增设其中：“定额人工费”。
表—08
分部分项工程和单价措施项目清单与计价表
工程名称：灵乡镇长坪村长坪胡老屋湾人居环境整治及基础设施改造项目 |  |  |  |  | 标段：灵乡镇长坪村长坪胡老屋湾人居环境整治及基础设施改造项目 |  |  | 第 2 页 共 5 页
序号 | 项目编码 | 项目名称 | 项目特征描述 | 计量单位 |  | 工程量 | 金额（元）
[7 empty] | 综合单价 |  | 合价 | 其中
暂估价
11 | 010403001003 | 片石挡土墙 | 1.石料种类、规格:毛石料 2.基础类型:围墙基础 3.砂浆强度等级:M75 | m3 |  | 9
12 | 040203007004 | 水泥混凝土 | 1.混凝土强度等级:c25 2.厚度:15cm | m2 |  | 157.5
13 | 04B009 | 只坐人树池 | 1.砖砌花坛长度1.2*1.2米，厚度0.24、高度0.5，表面抹灰，侧面贴2.5cm大理石，顶部贴30cm宽大理石 | 个 |  | 3
14 | 040101001001 | 挖一般土方 |  | m3 |  | 22.5
15 | 040103002004 | 余方弃置 | 1.废弃料品种:建筑垃圾 2.运距:投标人自定 | m3 |  | 22.5
分部小计
长廊改造
16 | 04B004 | 水泥长廊 | 1.拆除原有长廊，并清理运走建筑垃圾 2.新建水泥长廊，具体样式参考原有长廊 | m |  | 22
分部小计
胡云门口
17 | 040204007002 | 树池砌筑 | 1.材料品种、规格:花岗岩树池1000*1000 | 个 |  | 4
18 | 040204004002 | 安砌侧(平、缘）石 | 1.材料品种、规格:R型路沿石495*350*120mm | m |  | 43
19 | 040203007002 | 水泥混凝土 | 1.混凝土强度等级:c25 2.厚度:10cm | m2 |  | 82.6
分部小计
公共广场（祖坟边）
20 | 041001002002 | 拆除人行道 | 1.材质:拆除原有彩砖（部分维修） | m2 |  | 650
21 | 010101001002 | 平整场地 |  | m2 |  | 650
22 | 040203007003 | 水泥混凝土 | 1.混凝土强度等级:c25 2.厚度:10cm | m2 |  | 650
本页小计
注：为计取规费等的使用，可在表中增设其中：“定额人工费”。
表—08
分部分项工程和单价措施项目清单与计价表
工程名称：灵乡镇长坪村长坪胡老屋湾人居环境整治及基础设施改造项目 |  |  |  |  | 标段：灵乡镇长坪村长坪胡老屋湾人居环境整治及基础设施改造项目 |  |  | 第 3 页 共 5 页
序号 | 项目编码 | 项目名称 | 项目特征描述 | 计量单位 |  | 工程量 | 金额（元）
[7 empty] | 综合单价 |  | 合价 | 其中
暂估价
23 | 040202006002 | 碎（砾）石 | 1.碎(砾)石规格:天然级配 2.厚度:5cm | m2 |  | 650
24 | 040204002002 | 人行道块料铺设 | 1.块料品种、规格:混凝土彩色步道砖 2.图形:业主指定（部分维修） | m2 |  | 650
25 | 040204007004 | 树池砌筑 | 1.材料品种、规格:花岗岩树池1000*1000 | 个 |  | 30
26 | 040204004004 | 安砌侧(平、缘）石 | 1.材料品种、规格:R型路沿石495*350*120mm | m |  | 44
27 | 04B005 | 石桌石凳 | 1.石桌石凳 | 套 |  | 4
28 | 050102012002 | 铺种草皮 | 1.草皮种类:马尼拉 2.铺种方式:满铺 3.养护期:1年 | m2 |  | 105
29 | 040103002002 | 余方弃置 | 1.废弃料品种:建筑垃圾 2.运距:投标人自定 | m3 |  | 62
分部小计
土地庙入口
30 | 040204004005 | 安砌侧(平、缘）石 | 1.材料品种、规格:R型路沿石495*350*120mm | m |  | 54
31 | 050102012001 | 铺种草皮 | 1.草皮种类:马尼拉 2.铺种方式:满铺 3.养护期:1年 | m2 |  | 125
32 | 010403001002 | 片石挡土墙 | 1.石料种类、规格:毛石料 2.基础类型:围墙基础 3.砂浆强度等级:M75 | m3 |  | 60
33 | 050102007002 | 栽植色带 | 1.苗木、花卉种类:金叶女贞 2.株高或蓬径:40cm以内 3.单位面积株数:36 4.养护期:1年 | m2 |  | 25
34 | 040203007005 | 水泥混凝土 | 1.混凝土强度等级:c25 2.厚度:10cm | m2 |  | 368
35 | 010401003002 | 实心砖墙 | 1.砖品种、规格、强度等级:标准灰砂砖 2.墙体类型:砖砌围墙厚度240mm | m3 |  | 1.44
本页小计
注：为计取规费等的使用，可在表中增设其中：“定额人工费”。
表—08
分部分项工程和单价措施项目清单与计价表
工程名称：灵乡镇长坪村长坪胡老屋湾人居环境整治及基础设施改造项目 |  |  |  |  | 标段：灵乡镇长坪村长坪胡老屋湾人居环境整治及基础设施改造项目 |  |  | 第 4 页 共 5 页
序号 | 项目编码 | 项目名称 | 项目特征描述 | 计量单位 |  | 工程量 | 金额（元）
[7 empty] | 综合单价 |  | 合价 | 其中
暂估价
36 | 011201001002 | 墙面一般抹灰 | 1.墙体类型:外墙 2.面层厚度、砂浆配合比:1 | m2 |  | 14
分部小计
水塘南边和胡德安门口
37 | 04B006 | 砖砌景墙 | 1.名称规格:新建景墙（高1米） 2.做法:四周采用红砖以清水墙做法砌筑，并勾缝。中间部分采用青砖以清水墙做法砌筑，部分镶嵌浮雕 | m |  | 79
38 | 040204002003 | 人行道块料铺设 | 1.块料品种、规格:混凝土彩色步道砖 2.图形:业主指定 | m2 |  | 122.75
39 | 040204004006 | 安砌侧(平、缘）石 | 1.材料品种、规格:R型路沿石495*350*120mm | m |  | 48
40 | 050102007001 | 栽植色带 | 1.苗木、花卉种类:金叶女贞 2.株高或蓬径:40cm以内 3.单位面积株数:36 4.养护期:1年 | m2 |  | 42
41 | 050102012003 | 铺种草皮 | 1.草皮种类:马尼拉 2.铺种方式:满铺 3.养护期:1年 | m2 |  | 138
分部小计
弱电改造和路灯
42 | 04B007 | 弱电盖章 |  | 项 |  | 1
43 | 030412007001 | 太阳能路灯 | 1.名称:4.5米太阳能路灯 2.型号:业主指定 | 套 |  | 19
分部小计
祠堂停车场
44 | 040701001001 | 场地平整 |  | m2 |  | 412.5
45 | 040202006001 | 碎（砾）石 | 1.碎(砾)石规格:天然级配 2.厚度:5cm | m2 |  | 412.5
本页小计
注：为计取规费等的使用，可在表中增设其中：“定额人工费”。
表—08
分部分项工程和单价措施项目清单与计价表
工程名称：灵乡镇长坪村长坪胡老屋湾人居环境整治及基础设施改造项目 |  |  |  |  | 标段：灵乡镇长坪村长坪胡老屋湾人居环境整治及基础设施改造项目 |  |  | 第 5 页 共 5 页
序号 | 项目编码 | 项目名称 | 项目特征描述 | 计量单位 |  | 工程量 | 金额（元）
[7 empty] | 综合单价 |  | 合价 | 其中
暂估价
46 | 040203007006 | 水泥混凝土 | 1.混凝土强度等级:c25 2.厚度:15cm | m2 |  | 412.5
47 | 04B010 | 砖砌景墙 | 1.名称规格:新建景墙（高1米） 2.做法:四周采用红砖以清水墙做法砌筑，并勾缝。中间部分采用青砖以清水墙做法砌筑，部分镶嵌浮雕 | m |  | 211.5
48 | 040204007005 | 树池砌筑 | 1.材料品种、规格:花岗岩树池1000*1000 | 个 |  | 8
49 | 011609001002 | 栏杆、栏板拆除 | 1.栏杆(板）的高度:原有栏杆拆除 | m |  | 125
50 | 010403001004 | 片石挡土墙 | 1.石料种类、规格:毛石料 2.基础类型:围墙基础 3.砂浆强度等级:M75 | m3 |  | 91.5
51 | 011601001003 | 砖砌体拆除 | 1.砌体名称:砌体拆除 毛石墙挡土墙 | m3 |  | 91.5
52 | 011601001001 | 整体拆除 机械拆除混合结构 | 1.厕所拆除高度2.8米，长8.2米、宽2.5米， | m2 |  | 20.5
53 | 040103002001 | 余方弃置 | 1.废弃料品种:建筑垃圾 2.运距:投标人自定 | m3 |  | 99.7
分部小计
措施项目
54 | 041106001001 | 大型机械设备进出场及安拆 | 1.机械设备名称:挖掘机 | 台．次 |  | 2
分部小计
本页小计
合 计
注：为计取规费等的使用，可在表中增设其中：“定额人工费”。
表—08

## 表-12 其他项目清单与计价汇总表
其他项目清单与计价汇总表
工程名称：灵乡镇长坪村长坪胡老屋湾人居环境整治及基础设施改造项目 |  |  | 标段：灵乡镇长坪村长坪胡老屋湾人居环境整治及基础设施改造项目 |  | 第 1 页 共 1 页
序号 | 项目名称 | 金额（元） |  | 结算金额（元） |  | 备注
1 | 暂列金额 | 0.00 |  |  |  | 明细详见表-12-1
2 | 暂估价 | 0.00
2.1 | 材料暂估价 | — |  |  |  | 明细详见表-12-2
2.2 | 专业工程暂估价 | 0.00 |  |  |  | 明细详见表-12-3
3 | 计日工 |  |  |  |  | 明细详见表-12-4
4 | 总承包服务费 |  |  |  |  | 明细详见表-12-5
5 | 索赔与现场签证费 | 0.00
6 | 增值税 | 0.00
合 计 | [5 empty] | —
注：材料（工程设备）暂估单价进入清单项目综合单价，此处不汇总。
表—12