## 扉-1 招标工程量清单扉页
| 高墙村桥上港道护砌工程 |  |  |  | 工程
招 标 工 程 量 清 单
招 标 人： |  |  | 造价咨询人：
|  | （单位盖章） |  | (单位资质专用章)
法定代表人 或其授权人： |  |  | 法定代表人 或其授权人：
|  | (签字或盖章) |  | (签字或盖章)
编 制 人： |  |  | 复 核 人：
|  | (造价人员签字盖专用章) |  | (造价工程师签字盖专用章)
编制时间： |  | 年 月 日 | 复核时间： | 年 月 日
扉-1

## 表-08 分部分项工程和单价措施项目清单与计价表
分部分项工程和单价措施项目清单与计价表
工程名称：高墙村桥上港道护砌工程 |  |  |  |  | 标段：高墙村桥上港道护砌工程 |  |  | 第 1 页 共 1 页
序号 | 项目编码 | 项目名称 | 项目特征描述 | 计量单位 |  | 工程量 | 金额（元）
[7 empty] | 综合单价 |  | 合价 | 其中
暂估价
土石方工程
1 | 040101005001 | 挖淤泥、流砂 | 1.开挖方式:机械开挖装车 2.挖掘深度 :1m（基础深度） | m3 |  | 115.2
2 | 040103002001 | 余方弃置 | 1.废弃料品种:淤泥流沙 2.运距:暂定3km | m3 |  | 115.2
3 | 040101001001 | 挖一般土方 | 1.土壤类别:三类土（暂定） 2.挖土深度:综合考虑（边坡 开挖） | m3 |  | 144
4 | 040103002002 | 余方弃置 | 1.废弃料品种:渣土 2.运距:暂定3km | m3 |  | 144
分部小计
砌筑工程
5 | 010501001001 | 垫层 | 1.混凝土种类:C15 2.混凝土强度等级:现场搅拌 | m3 |  | 19.2
6 | 010403004001 | 石挡土墙 | 1.石料种类、规格:毛石 2.砂浆强度等级、配合比:M7. 5水泥砂浆 | m3 |  | 436
7 | 040303016001 | 混凝土挡墙压顶 | 1.混凝土强度等级:C20 2.砼类型:现拌混凝土 | m3 |  | 8
8 | 011201003001 | 墙面勾缝 | 1.勾缝类型:勾凸缝 2.勾缝材料种类:1:3水泥砂浆 | m2 |  | 400
9 | 060105009001 | 排水管 | 1.材质:PVC管 2.规格 :DN50 | m |  | 37.8
10 | 060105005001 | 反滤层铺筑 | 1.材料类别:砂石反滤层 2.尺寸 :400*400mm | m3 |  | 2.69
分部小计
措施项目
11 | 041102018001 | 压顶模板 | 1.构件类型:现浇混凝土构件 挡墙压顶 模板 | m2 |  | 32
12 | 011701002001 | 外脚手架 | 1.搭设方式:外双排 2.搭设高度 :5m 3.脚手架材质:钢管 | m2 |  | 400
分部小计
本页小计
合 计
注：为计取规费等的使用，可在表中增设其中：“定额人工费”。
表—08

## 表-11 总价措施项目清单与计价表
总价措施项目清单与计价表
工程名称：高墙村桥上港道护砌工程 |  |  |  |  | 标段：高墙村桥上港道护砌工程 |  | 第 1 页 共 2 页
项目编码 | 项目名称 | 计算基础 | 费率 (%) | 金额 (元) |  | 调整费率 (%) |  | 调整后金额 (元) | 备注
2.1 | 安全文明施工费
011707001001 | 安全文明施工费（房屋建筑工程)
011707001002 | 安全文明施工费（装饰工程）
031302001001 | 安全文明施工费（通用安装工程）
041109001001 | 安全文明施工费（市政工程）
050405001002 | 安全文明施工费（园建工程）
050405001001 | 安全文明施工费（绿化工程）
011707001003 | 安全文明施工费（土石方工程）
2.2 | 夜间施工增加费
011707002001 | 夜间施工增加费（房屋建筑工程)
011707002002 | 夜间施工增加费（装饰工程）
031302002001 | 夜间施工增加费（通用安装工程）
041109002001 | 夜间施工增加费（市政工程）
050405002002 | 夜间施工增加费（园建工程）
050405002001 | 夜间施工增加费（绿化工程）
011707002003 | 夜间施工增加费（土石方工程）
2.3 | 冬雨季施工增加费
011707005001 | 冬雨季施工增加费（房屋建筑工程)
011707005002 | 冬雨季施工增加费（装饰工程）
031302005001 | 冬雨季施工增加费（通用安装工程）
编制人（造价人员）： |  |  |  |  | 复核人（造价工程师）：
注：1.“计算基础”中安全文明施工费可为“定额基价”、“定额人工费”或“定额人工费+定额机械费”，其他项目可为“定额人工费”或“定额人工费+定额机械费”。 2.按施工方案计算的措施费，若无“计算基础”和“费率”的数值，也可只填“金额”数值，但应在备注栏说明施工方案出处或计算方法。
表-11
总价措施项目清单与计价表
工程名称：高墙村桥上港道护砌工程 |  |  |  |  | 标段：高墙村桥上港道护砌工程 |  | 第 2 页 共 2 页
项目编码 | 项目名称 | 计算基础 | 费率 (%) | 金额 (元) |  | 调整费率 (%) |  | 调整后金额 (元) | 备注
041109004001 | 冬雨季施工增加费（市政工程）
050405005002 | 冬雨季施工增加费（园建工程）
050405005001 | 冬雨季施工增加费（绿化工程）
011707005003 | 冬雨季施工增加费（土石方工程）
2.4 | 工程定位复测费
01B999 | 工程定位复测费（房屋建筑工程)
01B998 | 工程定位复测费（装饰工程）
03B999 | 工程定位复测费（通用安装工程）
04B999 | 工程定位复测费（市政工程）
05B999 | 工程定位复测费（园建工程）
05B998 | 工程定位复测费（绿化工程）
01B997 | 工程定位复测费（土石方工程）
2.5 | 其他
01B996 | 扬尘防治增加费（房屋建筑工程）
04B996 | 扬尘防治增加费（市政工程）
合 计
编制人（造价人员）： |  |  |  |  | 复核人（造价工程师）：
注：1.“计算基础”中安全文明施工费可为“定额基价”、“定额人工费”或“定额人工费+定额机械费”，其他项目可为“定额人工费”或“定额人工费+定额机械费”。 2.按施工方案计算的措施费，若无“计算基础”和“费率”的数值，也可只填“金额”数值，但应在备注栏说明施工方案出处或计算方法。
表-11

## 表-12 其他项目清单与计价汇总表
其他项目清单与计价汇总表
工程名称：高墙村桥上港道护砌工程 |  |  | 标段：高墙村桥上港道护砌工程 |  | 第 1 页 共 1 页
序号 | 项目名称 | 金额（元） |  | 结算金额（元） |  | 备注
1 | 暂列金额 | 0.00 |  |  |  | 明细详见表-12-1
2 | 暂估价 | 0.00
2.1 | 材料暂估价 | — |  |  |  | 明细详见表-12-2
2.2 | 专业工程暂估价 | 0.00 |  |  |  | 明细详见表-12-3
3 | 计日工 |  |  |  |  | 明细详见表-12-4
4 | 总承包服务费 |  |  |  |  | 明细详见表-12-5
5 | 索赔与现场签证费 | 0.00
合 计 | [5 empty] | —
注：材料（工程设备）暂估单价进入清单项目综合单价，此处不汇总。
表—12

## 表-12-1 暂列金额表
暂列金额明细表
工程名称：高墙村桥上港道护砌工程 |  |  | 标段：高墙村桥上港道护砌工程 |  | 第 1 页 共 1 页
序号 | 项目名称 | 计量单位 |  | 暂定金额（元） |  | 备注
1
合 计 |  |  |  | 0.00 |  | —
注：此表由招标人填写，如不能详列，也可只列暂列金额总额，投标人应将上述暂列金额计入投标总价中。
表—12—1

## 表-13 税金项目计价表
税金项目计价表
工程名称：高墙村桥上港道护砌工程 |  |  | 标段：高墙村桥上港道护砌工程 |  | 第 1 页 共 1 页
序号 | 项目名称 | 计算基础 | 计算基数 | 计算费率 (%) |  | 金额(元)
1 | 增值税
合 计
编制人（造价人员）： |  |  | 复核人（造价工程师）：
表—13

## 常用-2 单位工程人材机价差表
单位工程人材机价差表
工程名称：高墙村桥上港道护砌工程 |  | 专业：土建 |  |  |  |  | 第 1 页 共 1 页
序号 | 材料名称 |  | 单位 | 数量 | 预算价 | 市场价 |  | 价差 | 价差合计
1 | 安全网 |  | m2 | 110.61 | 16.9 | 4.35 |  | -12.55 | -1388.18
2 | 板枋材 |  | m3 | 0.25 | 2566 | 1986.28 |  | -579.72 | -144.93
3 | 电 |  | kW·h | 8.6 | 0.64 | 0.63 |  | -0.01 | -0.09
4 | 防滑木条 |  | m3 | 0 | 2727.19 | 2586.21 |  | -140.98 | -0.56
5 | 复合模板 |  | m2 | 7.9 | 30.17 | 31.59 |  | 1.42 | 11.22
6 | 钢管底座 |  | 千个·天 | 2.9 | 37 | 57.16 |  | 20.16 | 58.54
7 | 红丹防锈漆 |  | kg | 21.42 | 13.2 | 14.87 |  | 1.67 | 35.76
8 | 木脚手板 |  | m3 | 0.39 | 2073.39 | 2077.95 |  | 4.56 | 1.79
9 | 水 |  | m3 | 217.35 | 3.26 | 3.66 |  | 0.4 | 86.94
10 | 无纺土工布 |  | m2 | 5.02 | 5 | 3.01 |  | -1.99 | -9.99
11 | 乙炔气 |  | kg | 0.01 | 24.41 | 21.24 |  | -3.17 | -0.03
12 | 油漆溶剂油 |  | kg | 1.35 | 4.14 | 8.2 |  | 4.06 | 5.47
13 | 原木 |  | m3 | 0.01 | 1581 | 1309.29 |  | -271.71 | -3.26
14 | 圆钉 |  | kg | 11.71 | 6.5 | 6.48 |  | -0.02 | -0.23
15 | 汽油【机械】 |  | kg | 4.7 | 7.68 | 8.41 |  | 0.73 | 3.43
16 | 柴油【机械】 |  | kg | 233 | 7.03 | 7.31 |  | 0.28 | 65.24
17 | 电【机械】 |  | kW·h | 574.62 | 0.64 | 0.78 |  | 0.14 | 80.45
18 | 碎石20 |  | m3 | 24.18 | 136.26 | 102.05 |  | -34.21 | -827.03
19 | 水泥32.5 |  | kg | 77973.63 | 0.32 | 0.38 |  | 0.06 | 4678.42
20 | 水泥42.5 |  | kg | 2351.28 | 0.35 | 0.4 |  | 0.05 | 117.56
21 | 碎石50~80 |  | m3 | 3.02 | 132.16 | 140.55 |  | 8.39 | 25.32
22 | 垫木60×60×60 |  | 块 | 7.18 | 0.6 | 0.55 |  | -0.05 | -0.36
23 | 压力表弯管DN15 |  | 个 | 0.01 | 14.44 | 12.44 |  | -2 | -0.02
24 | 螺纹阀门DN20 |  | 个 | 0.02 | 24.6 | 26.45 |  | 1.85 | 0.04
25 | 橡胶软管DN20 |  | m | 0.03 | 8.47 | 13.33 |  | 4.86 | 0.13
26 | 热轧厚钢板δ8.0~15 |  | kg | 0.15 | 3.66 | 4.11 |  | 0.45 | 0.07
27 | 镀锌铁丝φ4.0 |  | kg | 34.46 | 6.1 | 5.9 |  | -0.2 | -6.89
28 | 钢管φ48×3.5 |  | km·天 | 158 | 22 | 17.23 |  | -4.77 | -753.68
29 | 砂子中粗砂 |  | m3 | 367.38 | 202.71 | 163.83 |  | -38.88 | -14283.73
30 | 毛石综合 |  | m3 | 489.19 | 87.26 | 79.12 |  | -8.14 | -3982.02
| 合计 | [7 empty] | -16230.62
编制人： |  | 审核人： |  |  |  |  | 2025年11月5日