## 扉-1 招标工程量清单扉页
| 大冶市金山店镇土桥村黄贵宝湾门口塘改造项目 |  |  |  | 工程
招 标 工 程 量 清 单
招 标 人： |  |  | 造价咨询人：
|  | （单位盖章） |  | (单位资质专用章)
法定代表人 或其授权人： |  |  | 法定代表人 或其授权人：
|  | (签字或盖章) |  | (签字或盖章)
编 制 人： |  |  | 复 核 人：
|  | (造价人员签字盖专用章) |  | (造价工程师签字盖专用章)
编制时间： |  | 年 月 日 | 复核时间： | 年 月 日
扉-1

## 表-08 分部分项工程和单价措施项目清单与计价表
分部分项工程和单价措施项目清单与计价表
工程名称：大冶市金山店镇土桥村黄贵宝湾门口塘改造项目 |  |  |  |  | 标段： |  |  | 第 1 页 共 3 页
序号 | 项目编码 | 项目名称 | 项目特征描述 | 计量单位 |  | 工程量 | 金额（元）
[7 empty] | 综合单价 |  | 合价 | 其中
暂估价
池塘清淤
1 | 011706002001 | 排水、降水 | 1.池塘清淤 | 昼夜 |  | 1
2 | 040101005001 | 挖淤泥、流砂 | 1.挖掘深度:1m | m3 |  | 2450
3 | 040103002001 | 余方弃置 | 1.废弃料品种:淤泥 2.运距:投标自定 | m3 |  | 2450
分部小计
栏杆安装
4 | 011503001001 | 石材栏杆 | 1.成品石材栏杆安装 2.详见设计图纸 | m |  | 197.2
分部小计
洗衣台
5 | 040101002002 | 挖沟槽土方 | 1.土壤类别:综合土 2.挖土深度:300mm | m3 |  | 36.43
6 | 040103001002 | 回填方 | 1.密实度要求:回填压实 2.填方材料品种:原土 | m3 |  | 18.21
7 | 040103002003 | 余方弃置 | 1.废弃料品种:弃土 2.运距:投标自定 | m3 |  | 18.22
8 | 010501002002 | 带形基础 | 1.混凝土种类:商品混凝土 2.混凝土强度等级:C30 | m3 |  | 18.22
9 | 010504001001 | 直形墙 | 1.混凝土种类:商品混凝土 2.混凝土强度等级:C30 | m3 |  | 18.22
10 | 010515001002 | 现浇构件钢筋 | 1.钢筋种类、规格:现浇构件 带肋钢筋 HRB400以内 直径(mm) ：12 | t |  | 1.687
11 | 011702001002 | 基础 | 1.基础类型:带型基础模板制、安 | m2 |  | 60.72
12 | 011702011001 | 直形墙 | 1.直行墙模板制、安 | m2 |  | 121.44
13 | 010103001001 | 回填方 | 1.密实度要求:回填夯实 2.填方材料品种:土夹石 3.填方来源、运距:外购 | m3 |  | 113.85
14 | 010501001001 | 垫层 | 1.混凝土种类:商品混凝土 2.混凝土强度等级:C20 3.部位:洗衣台面层 4.厚度:100mm | m3 |  | 11.39
本页小计
注：为计取规费等的使用，可在表中增设其中：“定额人工费”。
表—08
分部分项工程和单价措施项目清单与计价表
工程名称：大冶市金山店镇土桥村黄贵宝湾门口塘改造项目 |  |  |  |  | 标段： |  |  | 第 2 页 共 3 页
序号 | 项目编码 | 项目名称 | 项目特征描述 | 计量单位 |  | 工程量 | 金额（元）
[7 empty] | 综合单价 |  | 合价 | 其中
暂估价
15 | 010401003001 | 实心砖墙 | 1.砖品种、规格、强度等级:标准砖240mm*115mm*53mm 2.墙体类型:2砖墙 3.砂浆强度等级、配合比:水泥砂浆M7.5 4.部位:洗衣台内侧 | m3 |  | 36.43
16 | 011201001001 | 墙面一般抹灰 | 1.面层厚度、砂浆配合比:20mm厚1:2.5水泥砂浆 | m2 |  | 112.33
分部小计
池塘边硬化
17 | 041001002001 | 拆除人行道 | 1.材质:混凝土彩色步砖及砂浆结合层 2.厚度:100mm | m2 |  | 515.09
18 | 040103002004 | 余方弃置 | 1.废弃料品种:建筑垃圾 2.运距:投标自定 | m3 |  | 51.51
19 | 040203007001 | 水泥混凝土 | 1.混凝土强度等级:C30 2.厚度:100mm 3.养护、切缝 | m2 |  | 515.09
分部小计
池塘边混凝土墙
20 | 040101002001 | 挖沟槽土方 | 1.土壤类别:综合土 2.挖土深度:300mm | m3 |  | 40.03
21 | 040103001001 | 回填方 | 1.密实度要求:回填压实 2.填方材料品种:原土 | m3 |  | 21.83
22 | 040103002002 | 余方弃置 | 1.废弃料品种:弃土 2.运距:投标自定 | m3 |  | 18.2
23 | 010504001002 | 直形墙 | 1.混凝土种类:商品混凝土 2.混凝土强度等级:C30 | m3 |  | 60.65
24 | 010515001003 | 现浇构件钢筋 | 1.钢筋种类、规格:现浇构件 带肋钢筋 HRB400以内 直径(mm) ：12 | t |  | 2.372
25 | 011702011002 | 直形墙 | 1.直行墙模板制、安 | m2 |  | 242.6
分部小计
措施项目
本页小计
注：为计取规费等的使用，可在表中增设其中：“定额人工费”。
表—08
分部分项工程和单价措施项目清单与计价表
工程名称：大冶市金山店镇土桥村黄贵宝湾门口塘改造项目 |  |  |  |  | 标段： |  |  | 第 3 页 共 3 页
序号 | 项目编码 | 项目名称 | 项目特征描述 | 计量单位 |  | 工程量 | 金额（元）
[7 empty] | 综合单价 |  | 合价 | 其中
暂估价
26 | 011705001001 | 大型机械设备进出场及安拆 | 1.机械设备名称:挖掘机 2.机械设备规格型号:施工单位自行考虑 | 台·次 |  | 1
分部小计
本页小计
合 计
注：为计取规费等的使用，可在表中增设其中：“定额人工费”。
表—08