## 扉-1 招标工程量清单扉页
| 大冶市罗家桥街村桃花村九陈湾门口塘清淤整治工程 |  |  |  | 工程
招 标 工 程 量 清 单
招 标 人： |  |  | 造价咨询人：
|  | （单位盖章） |  | (单位资质专用章)
法定代表人 或其授权人： |  |  | 法定代表人 或其授权人：
|  | (签字或盖章) |  | (签字或盖章)
编 制 人： |  |  | 复 核 人：
|  | (造价人员签字盖专用章) |  | (造价工程师签字盖专用章)
编制时间： |  | 年 月 日 | 复核时间： | 年 月 日
扉-1

## 表-08 分部分项工程和单价措施项目清单与计价表
分部分项工程和单价措施项目清单与计价表
工程名称：大冶市罗家桥街村桃花村九陈湾门口塘清淤整治工程 |  |  |  |  | 标段： |  |  | 第 1 页 共 5 页
序号 | 项目编码 | 项目名称 | 项目特征描述 | 计量单位 |  | 工程量 | 金额（元）
[7 empty] | 综合单价 |  | 合价 | 其中
暂估价
抽水
1 | 041107002001 | 排水、降水 | 1.抽水泵抽水 2.机械规格型号：施工方自行考虑 3.降排水管规格：施工方自行考虑 | 台班 |  | 1
分部小计
清淤泥
2 | 040101005001 | 挖淤泥、流砂 | 1.部位:鱼塘 2.深度:500mm深 3.运距:施工方自行考虑 | m3 |  | 1005.5
3 | 040101005002 | 管道清淤 | 1.管径::管径:DN600mm 2.部位:涵管 3.深度:污泥量占管径3/5 4.人工疏通管道 5.运距：施工方自行考虑 | m |  | 10.1
4 | 040101005003 | 方沟清淤 | 1.方沟尺寸:600mm*600mm 2.深度:200mm 3.人工揭盖疏捞 4.部位:暗沟 5.运距：施工方自行考虑 | m3 |  | 15.62
5 | 040101005004 | 方沟清淤 | 1.方沟尺寸:600mm/1000mm*3000mm 2.深度:200mm 3.人工疏捞 4.部位:明沟 5.运距：施工方自行考虑 | m3 |  | 1.73
6 | 040101005005 | 闸门清淤 | 1.闸门尺寸:2000mmX1500mm 2.深度:300mm 3.人工疏捞 4.部位:明沟 5.运距：施工方自行考虑 | m3 |  | 0.9
分部小计
清理杂草、杂树
7 | 050101007001 | 清除地被植物 | 1.部位：鱼塘岸边 2.清除杂草、杂树 3.外运距离：施工方自行考虑 | m2 |  | 326.36
分部小计
本页小计
注：为计取规费等的使用，可在表中增设其中：“定额人工费”。
表—08
分部分项工程和单价措施项目清单与计价表
工程名称：大冶市罗家桥街村桃花村九陈湾门口塘清淤整治工程 |  |  |  |  | 标段： |  |  | 第 2 页 共 5 页
序号 | 项目编码 | 项目名称 | 项目特征描述 | 计量单位 |  | 工程量 | 金额（元）
[7 empty] | 综合单价 |  | 合价 | 其中
暂估价
沟盖板恢复
8 | 040402016001 | 沟道盖板（暗沟） | 1.沟盖板恢复(利旧) 2.规格尺寸：800mmX400mmX50mm 3.材质：混凝土 4.结合层：DP M10干混抹灰砂浆 | m |  | 130.2
分部小计
台阶修复
9 | 041001008001 | 拆除混凝土结构 | 1.拆除混凝土台阶 2.运距：施工方自行考虑 | m3 |  | 2.66
10 | 010507004001 | 台阶 | 1.混凝土种类:商品 2.混凝土强度等级:C30 | m2 |  | 13.3
11 | 011702027001 | 台阶 | 1.模板制作 2.模板安装、拆除、整理堆放及场内外运输 3.清理模板粘结物及模内杂物、刷隔离剂等 | m2 |  | 13.3
分部小计
闸门开洞
12 | 011615001001 | 开孔（打洞） | 1.部位:闸门 2.打洞部位材质:300厚混凝土墙 3.洞尺寸:500mm*500mm 4.运距:施工方自行考虑 | 个 |  | 1
分部小计
垮塌挡土墙及暗沟修复
13 | 010403004001 | 石挡土墙 | 1.石料种类、规格:毛石 2.石表面加工要求:满足施工要求 3.勾缝要求:无 4.砂浆强度等级、配合比:干混砌筑砂浆 DM M10 | m3 |  | 2.11
本页小计
注：为计取规费等的使用，可在表中增设其中：“定额人工费”。
表—08
分部分项工程和单价措施项目清单与计价表
工程名称：大冶市罗家桥街村桃花村九陈湾门口塘清淤整治工程 |  |  |  |  | 标段： |  |  | 第 3 页 共 5 页
序号 | 项目编码 | 项目名称 | 项目特征描述 | 计量单位 |  | 工程量 | 金额（元）
[7 empty] | 综合单价 |  | 合价 | 其中
暂估价
14 | 010403010001 | 石地沟、暗沟 | 1.沟截面尺寸:600*600内空 2.石料种类、规格:毛石 3.石表面加工要求:满足施工要求 4.勾缝要求:无 5.砂浆强度等级、配合比:干混砌筑砂浆 DM M10 | m |  | 2
15 | 040308001001 | 水泥砂浆抹面 | 1.砂浆配合比:1：2水泥砂浆 2.部位:石地沟 3.厚度:20mm | m2 |  | 3.6
16 | 040402016002 | 沟道盖板 | 1.沟盖板 2.规格尺寸：800mm*400mm*50mm 3.材质：混凝土 4.结合层：DP M10干混抹灰砂浆 | m |  | 2
分部小计
明沟改暗沟盖板
17 | 040402016003 | 沟道盖板 | 1.沟盖板 2.规格尺寸：2000mm*800mm*200mm 3.材质：钢筋混凝土 4.结合层：DP M10干混抹灰砂浆 | m |  | 14.39
分部小计
新建钢筋混凝土挡土墙
18 | 040303001001 | 混凝土垫层 | 1.混凝土种类:商品 2.混凝土强度等级:C15 | m3 |  | 15.26
19 | 040303002001 | 条形基础 | 1.混凝土种类:商品 2.混凝土强度等级:C30 | m3 |  | 54.27
20 | 040303015001 | 混凝土挡墙墙身 | 1.混凝土种类:商品 2.混凝土强度等级:C30 | m3 |  | 195.58
21 | 040901001001 | 现浇构件钢筋 | 1.钢筋种类:螺纹钢 2.钢筋规格:φ12mm | t |  | 12.215
22 | 040901001002 | 现浇构件钢筋 | 1.钢筋种类:圆钢 2.钢筋规格:φ8mm | t |  | 0.597
本页小计
注：为计取规费等的使用，可在表中增设其中：“定额人工费”。
表—08
分部分项工程和单价措施项目清单与计价表
工程名称：大冶市罗家桥街村桃花村九陈湾门口塘清淤整治工程 |  |  |  |  | 标段： |  |  | 第 4 页 共 5 页
序号 | 项目编码 | 项目名称 | 项目特征描述 | 计量单位 |  | 工程量 | 金额（元）
[7 empty] | 综合单价 |  | 合价 | 其中
暂估价
23 | 041102001001 | 垫层模板 | 1.模板制作 2.模板安装、拆除、整理堆放及场内外运输 3.清理模板粘结物及模内杂物、刷隔离剂等 | m2 |  | 16.96
24 | 041102002001 | 条形基础模板 | 1.模板制作 2.模板安装、拆除、整理堆放及场内外运输 3.清理模板粘结物及模内杂物、刷隔离剂等 | m2 |  | 67.84
25 | 041102017001 | 挡墙模板 | 1.模板制作 2.模板安装、拆除、整理堆放及场内外运输 3.清理模板粘结物及模内杂物、刷隔离剂等 | m2 |  | 488.04
26 | 171101004001 | 墙面变形缝 | 1.挡墙每10m采用2cm厚沥青杉板进行填缝 | m |  | 52.2
分部小计
水泥混凝土地面
27 | 040202001001 | 路床(槽）整形 | 1.路床(槽）整形 | m2 |  | 43.92
28 | 040203007001 | 水泥混凝土 | 1.混凝土强度等级:C30 2.厚度:200mm 3.养护:塑料膜养护 | m2 |  | 43.92
分部小计
树池
29 | 040204007001 | 树池砌筑 | 1.材料品种、规格:混凝土实心砖240mm×115mm×53mm 2.干混砌筑砂浆DM M10砌筑 3.树池尺寸:φ1200mm 4.树池盖面材料品种:土 5.20mm厚1:2水泥砂浆抹面 | 个 |  | 2
分部小计
措施项目
30 | 041106001001 | 大型机械设备进出场及安拆 | 1.机械设备名称:施工方根据需求自行考虑 2.机械设备规格型号:施工方根据需求自行考虑 | 台．次 |  | 1
本页小计
注：为计取规费等的使用，可在表中增设其中：“定额人工费”。
表—08
分部分项工程和单价措施项目清单与计价表
工程名称：大冶市罗家桥街村桃花村九陈湾门口塘清淤整治工程 |  |  |  |  | 标段： |  |  | 第 5 页 共 5 页
序号 | 项目编码 | 项目名称 | 项目特征描述 | 计量单位 |  | 工程量 | 金额（元）
[7 empty] | 综合单价 |  | 合价 | 其中
暂估价
分部小计
本页小计
合 计
注：为计取规费等的使用，可在表中增设其中：“定额人工费”。
表—08

## 表-12 其他项目清单与计价汇总表
其他项目清单与计价汇总表
工程名称：大冶市罗家桥街村桃花村九陈湾门口塘清淤整治工程 |  |  | 标段： |  | 第 1 页 共 1 页
序号 | 项目名称 | 金额（元） |  | 结算金额（元） |  | 备注
1 | 暂列金额 | 0.00 |  |  |  | 明细详见表-12-1
2 | 暂估价 | 0.00
2.1 | 材料暂估价 | — |  |  |  | 明细详见表-12-2
2.2 | 专业工程暂估价 | 0.00 |  |  |  | 明细详见表-12-3
3 | 计日工 |  |  |  |  | 明细详见表-12-4
4 | 总承包服务费 |  |  |  |  | 明细详见表-12-5
5 | 索赔与现场签证费 | 0.00
6 | 增值税 | 0.00
合 计 | [5 empty] | —
注：材料（工程设备）暂估单价进入清单项目综合单价，此处不汇总。
表—12