## 扉-1 招标工程量清单扉页
| 鲁胜伍湾内部道路、场地平整、排水设施、绿化、亮化 |  |  |  | 工程
招 标 工 程 量 清 单
招 标 人： |  |  | 造价咨询人：
|  | （单位盖章） |  | (单位资质专用章)
法定代表人 或其授权人： |  |  | 法定代表人 或其授权人：
|  | (签字或盖章) |  | (签字或盖章)
编 制 人： |  |  | 复 核 人：
|  | (造价人员签字盖专用章) |  | (造价工程师签字盖专用章)
编制时间： |  | 年 月 日 | 复核时间： | 年 月 日
扉-1

## 表-08 分部分项工程和单价措施项目清单与计价表
分部分项工程和单价措施项目清单与计价表
工程名称：鲁胜伍湾内部道路、场地平整、排水设施、绿化、亮化 |  |  |  |  | 标段： |  |  | 第 1 页 共 2 页
序号 | 项目编码 | 项目名称 | 项目特征描述 | 计量单位 |  | 工程量 | 金额（元）
[7 empty] | 综合单价 |  | 合价 | 其中
暂估价
村广场
1 | 010101001001 | 平整场地 | 1.土壤类别:综合土 2.弃土运距:施工单位自行考虑 3.取土运距:施工单位自行考虑 | m2 |  | 1467.81
2 | 010501001004 | 垫层 | 1.混凝土种类:商品砼 2.混凝土强度等级:C30 3.厚度:250mm | m3 |  | 366.95
分部小计
村公路
3 | 040202001003 | 路床(槽）整形 | 1.路床(槽）整形 | m2 |  | 313.57
4 | 040202011002 | 碎石 | 1.石料规格:综合 2.厚度:100mm | m2 |  | 313.57
5 | 040203007003 | 水泥混凝土 | 1.混凝土强度等级:C30 2.厚度:250mm 3.具体做法详见设计图纸 | m2 |  | 313.57
分部小计
路缘石
6 | 040204004001 | 安砌侧(平、缘）石 | 1.材料品种、规格:1000*100*300mm混凝土侧缘石 2.基础、垫层：材料品种、厚度:详见设计图纸 3.具体做法详见设计图纸 | m |  | 149.32
分部小计
排水沟
7 | 040101002003 | 挖沟槽土方 | 1.土壤类别:综合土 2.挖土深度:详见设计图纸 | m3 |  | 131.23
8 | 040103001003 | 回填方 | 1.密实度要求:满足设计图纸及规范要求 2.填方材料品种:合格土 3.填方粒径要求:满足设计图纸及规范要求 4.填方来源、运距:施工单位自行考虑 | m3 |  | 21.29
9 | 040103002003 | 余方弃置 | 1.废弃料品种:余土 2.运距:施工单位自行考虑 | m3 |  | 109.94
本页小计
注：为计取规费等的使用，可在表中增设其中：“定额人工费”。
表—08
分部分项工程和单价措施项目清单与计价表
工程名称：鲁胜伍湾内部道路、场地平整、排水设施、绿化、亮化 |  |  |  |  | 标段： |  |  | 第 2 页 共 2 页
序号 | 项目编码 | 项目名称 | 项目特征描述 | 计量单位 |  | 工程量 | 金额（元）
[7 empty] | 综合单价 |  | 合价 | 其中
暂估价
10 | 040201022001 | 排水沟、截水沟 | 1.断面尺寸:详见设计图纸 2.基础、垫层：材料品种、厚度:200mm厚砂砾石垫层+120mm厚C25混凝土 3.砌体材料:蒸压灰砂砖240×115×53 4.砂浆强度等级:DM M5干混砌筑砂浆 5.盖板材质、规格:900*500*120mm混凝土盖板 6.具体做法详见设计图纸 | m |  | 81.61
分部小计
排水管
11 | 040501001001 | 混凝土管 | 1.管座材质:混凝土 2.规格:承插型DN400×50×2500Ⅱ 3.接口方式:水泥砂浆 4.管道检验及试验要求:满足设计图纸及规范要求 5.具体做法详见设计图纸 | m |  | 6
分部小计
措施项目
12 | 041106001001 | 大型机械设备进出场及安拆 | 1.机械设备名称:施工方根据需求自行考虑 2.机械设备规格型号:施工方根据需求自行考虑 | 台．次 |  | 1
分部小计
本页小计
合 计
注：为计取规费等的使用，可在表中增设其中：“定额人工费”。
表—08