## 表-08 分部分项工程和单价措施项目清单与计价表
分部分项工程和单价措施项目清单与计价表
工程名称：陈尔咨村道刷黑工程 |  |  |  |  | 标段： |  |  | 第 1 页 共 1 页
序号 | 项目编码 | 项目名称 | 项目特征描述 | 计量单位 |  | 工程量 | 金额（元）
[7 empty] | 综合单价 |  | 合价 | 其中
暂估价
道路加宽及刷黑工程
石砌挡墙部分
1 | 010101002001 | 挖一般土方 | 1.土壤类别:综合 2.挖土深度:≤2m | m3 |  | 270.75
2 | 010103001001 | 回填方 | 1.密实度要求:满足规范和设计要求 2.填方来源:合格土 | m3 |  | 85.5
3 | 010101006001 | 挖淤泥、流砂 | 1.土壤类别:淤泥 2.挖土深度:≤2m | m3 |  | 114
4 | 010103002001 | 余方弃置 | 1.废弃料品种:余土 2.运距:由投标人根据现场实际情况自行考虑 | m3 |  | 185.25
5 | 010103002002 | 余方弃置 | 1.废弃料品种:淤泥 2.运距:由投标人根据现场实际情况自行考虑 | m3 |  | 114
6 | 010404001001 | 垫层 | 1.100mm碎石垫层 2.分层夯实 3.其他详见设计文件 | m3 |  | 22.8
7 | 010501002002 | 带形基础 | 1.混凝土种类:商品混凝土 2.混凝土强度等级:C20 | m3 |  | 22.8
8 | 011702001001 | 基础模板 | 1.带型基础 胶合板模板 钢支撑 | m2 |  | 57
9 | 010403004001 | 石挡土墙 | 1.石料种类、规格:块石MU30 2.勾缝要求:1:2水泥砂浆勾平缝 3.砂浆强度等级、配合比:M7.5水泥砂浆砌筑 | m3 |  | 205.2
10 | 040303016001 | 混凝土挡墙压顶 | 1.混凝土种类:商品混凝土 2.混凝土强度等级:C30 | m3 |  | 28.5
11 | 041102018001 | 压顶模板 | 1.挡墙压顶模版 木支撑 | m2 |  | 114
12 | 031001006001 | 塑料管 | 1.安装部位:泄水孔 2.材质、规格:塑料管 DN50PVC管 | m |  | 71.5
13 | 040601025001 | 滤料铺设 | 1、300~400g/m土工布 2、1~4mm沙砾或石屑 3、20mm粗砾或碎石 4、夯实粘土 | m3 |  | 22.02
14 | 010903004001 | 墙面变形缝 | 1.墙面及砼护底变形缝 2.其他详见设计 | m |  | 25.3
分部小计
道路加宽部分
15 | 010101002002 | 挖一般土方 | 1.土壤类别:综合 2.挖土深度:≤2m | m3 |  | 142.5
16 | 010103002003 | 余方弃置 | 1.废弃料品种:余土 2.运距:由投标人根据现场实际情况自行考虑 | m3 |  | 142.5
17 | 040202001001 | 路床(槽）整形 | 1.路床碾压检验 2.其他说明:未尽事宜按国家现行有关规范、规程及规定执行 | m2 |  | 285
18 | 040202013001 | 山皮石 | 1.300mm山皮石 2.分层夯实 3.其他详见设计文件 | m2 |  | 285
19 | 040203007001 | 水泥混凝土 | 1.混凝土种类:商品混凝土 2.混凝土强度等级:C30 3.路面厚度:200mm 4.路面养护:棉毡养护 5.其他说明:未尽事宜按国家现行有关规范、规程及规定执行 | m2 |  | 285
20 | 040402017001 | 路面切缝 | 1.路面切缝:缝宽6mm 缝深5cm 2.其他说明:未尽事宜按国家现行有关规范、规程及规定执行 | m |  | 47
分部小计
路面维修、刷黑及标线部分
21 | 040203003001 | 粘层 | 1.粘层沥青（A级70#乳化沥青，0.4L/m） 2.其他说明:未尽事宜按国家现行有关规范、规程及规定执行 | m2 |  | 6243.16
22 | 060105006001 | 土工布铺设 | 1.砼板接缝处清缝、灌缝、洒布粘层油（用量0.4L/m） 2.铺设聚酯长丝单面烧毛土工布 3.其他说明:未尽事宜按国家现行有关规范、规程及规定执行 | m2 |  | 556.87
23 | 040203006001 | 沥青混凝土 | 1.沥青品种:沥青混凝土 2.沥青混凝土种类:AC-13C/AC-20C型中（细）粒重交沥青面层 3.厚度:5cm 4.其他说明:未尽事宜按国家现行有关规范、规程及规定执行 | m2 |  | 6243.16
24 | 040205006001 | 标线 | 1.白色热熔线 2.车道边缘线 3.其他说明:未尽事宜按国家现行有关规范、规程及规定执行 | m2 |  | 264
25 | 040205006002 | 标线 | 1.白色热熔线 2.导向线、导向箭头、停止线、车位线等 3.其他说明:未尽事宜按国家现行有关规范、规程及规定执行 | m2 |  | 64.26
分部小计
分部小计
桥梁改造工程
旧桥拆除部分
26 | 010101002003 | 挖一般土方 | 1.土壤类别:综合 2.挖土深度:综合考虑 | m3 |  | 88.32
27 | 041001008001 | 拆除混凝土结构 | 1.钢筋混凝土桥面拆除 | m3 |  | 28.8
28 | 041001007001 | 拆除砖石结构 | 1.石砌桥墩拆除 | m3 |  | 44.8
29 | 011609001001 | 栏杆、栏板拆除 | 1.不锈钢栏杆拆除 | m |  | 24
30 | 010103002006 | 余方弃置 | 1.废弃料品种:余土 2.运距:由投标人根据现场实际情况自行考虑 | m3 |  | 88.32
31 | 010103002005 | 余方弃置 | 1.废弃料品种:破除砼块、石块 2.运距:由投标人根据现场实际情况自行考虑 | m3 |  | 73.6
分部小计
新建箱涵部分
32 | 040101005001 | 挖淤泥、流砂 | 1.土壤类别:淤泥 2.挖土深度:≤2m | m3 |  | 193.84
33 | 010103002004 | 余方弃置 | 1.废弃料品种:淤泥 2.运距:由投标人根据现场实际情况自行考虑 | m3 |  | 193.84
34 | 041103001001 | 围堰 | 1.围堰类型:土围堰 2.围堰顶宽及底宽:投标人自行考虑 3.围堰高度:投标人自行考虑 | m |  | 27.6
35 | 040305001001 | 垫层 | 1.材料品种、规格:级配碎石垫层 2.厚度:50cm | m3 |  | 44.4
36 | 040303001001 | 混凝土垫层 | 1.混凝土强度等级:C25商品混凝土20cm厚 | m3 |  | 17.76
37 | 040305003001 | 浆砌块料 | 1.部位:进出水口 2.材料品种、规格:浆砌片石 3.砂浆强度等级:M7.5水泥砂浆 | m3 |  | 91.72
38 | 040305003002 | 浆砌块料 | 1.部位:八字墙 2.材料品种、规格:浆砌片石 3.砂浆强度等级:M7.5水泥砂浆 | m3 |  | 30.8
39 | 041101001001 | 墙面脚手架 | 1.八字墙砌筑脚手架 | m2 |  | 61.61
40 | 040306003001 | 箱涵底板 | 1.混凝土类型:商品混凝土 2.混凝土强度等级:C30 | m3 |  | 31.05
41 | 040306004001 | 箱涵侧墙 | 1.混凝土类型:商品混凝土 2.混凝土强度等级:C30 | m3 |  | 49.65
42 | 040306005001 | 箱涵顶板 | 1.混凝土类型:商品混凝土 2.混凝土强度等级:C30 | m3 |  | 31.05
43 | 040303020001 | 混凝土桥头搭板 | 1.混凝土类型:商品混凝土 2.混凝土强度等级:C30 | m3 |  | 21
44 | 040303018001 | 混凝土防撞护栏 | 1.混凝土类型:商品混凝土 2.混凝土强度等级:C30 | m |  | 27.6
45 | 040901001010 | 现浇构件钢筋 | 1.钢筋种类、规格:箍筋HRB400 φ8mm | t |  | 0.301
46 | 040901001008 | 现浇构件钢筋 | 1.钢筋种类、规格:箍筋HRB400 φ10mm | t |  | 0.075
47 | 040901001011 | 现浇构件钢筋 | 1.钢筋种类、规格:箍筋HRB400 φ12mm | t |  | 1.887
48 | 040901001001 | 现浇构件钢筋 | 1.钢筋种类、规格:HRB400 φ25mm | t |  | 6.84
49 | 040901001002 | 现浇构件钢筋 | 1.钢筋种类、规格:HRB400 φ20mm | t |  | 1.707
50 | 040901001003 | 现浇构件钢筋 | 1.钢筋种类、规格:HRB400 φ16mm | t |  | 4.373
51 | 040901001007 | 现浇构件钢筋 | 1.钢筋种类、规格:HRB400 φ12mm | t |  | 2.977
52 | 041102001001 | 垫层模板 | 1.基础垫层 胶合板模板 | m2 |  | 8.32
53 | 041102022001 | 箱涵滑（底）板模板 | 1.构件类型:箱涵底板 2.支模高度:0.45m | m2 |  | 16.92
54 | 041102023001 | 箱涵侧墙模板 | 1.构件类型:箱涵侧墙 2.支模高度:5.1m | m2 |  | 240.36
55 | 041102024001 | 箱涵顶板模板 | 1.构件类型:箱涵顶板 2.支模高度:5.1m | m2 |  | 58.92
56 | 041102019001 | 防撞护栏模板 | 1.构件类型:防撞护栏模版 | m2 |  | 69.18
57 | 041102014001 | 板模板 | 1.构件类型:搭板模板 2.支模高度:0.35m | m2 |  | 15.4
分部小计
分部小计
措施项目
58 | 041106001001 | 大型机械设备进出场及安拆 | 1.根据施工组织设计综合考虑 | 台．次 |  | 1
分部小计
合 计
注：为计取规费等的使用，可在表中增设其中：“定额人工费”。
表—08