## 扉-1 招标工程量清单扉页
| 罗家桥街道桃花村许家咀湾道路硬化工程 |  |  |  | 工程
招 标 工 程 量 清 单
招 标 人： |  |  | 造价咨询人：
|  | （单位盖章） |  | (单位资质专用章)
法定代表人 或其授权人： |  |  | 法定代表人 或其授权人：
|  | (签字或盖章) |  | (签字或盖章)
编 制 人： |  |  | 复 核 人：
|  | (造价人员签字盖专用章) |  | (造价工程师签字盖专用章)
编制时间： |  | 年 月 日 | 复核时间： | 年 月 日
扉-1

## 表-08 分部分项工程和单价措施项目清单与计价表
分部分项工程和单价措施项目清单与计价表
工程名称：罗家桥街道桃花村许家咀湾道路硬化工程 |  |  |  |  | 标段： |  |  | 第 1 页 共 2 页
序号 | 项目编码 | 项目名称 | 项目特征描述 | 计量单位 |  | 工程量 | 金额（元）
[7 empty] | 综合单价 |  | 合价 | 其中
暂估价
桥梁加固
1 | 040303001002 | 混凝土垫层 | 1.混凝土种类：商品砼 2.混凝土强度等级：C15 | m3 |  | 1.08
2 | 040303003002 | 混凝土承台 | 1.混凝土种类：商品砼 2.混凝土强度等级：C25 | m3 |  | 2.75
3 | 040303006003 | 混凝土圆形柱 | 1.混凝土种类：商品砼 2.混凝土强度等级：C25 | m3 |  | 2.8
4 | 040303006004 | 混凝土横梁 | 1.混凝土种类：商品砼 2.混凝土强度等级：C25 | m3 |  | 13.57
5 | 040901001008 | 现浇构件钢筋 | 1.钢筋种类:HRB400 2.钢筋规格:φ16 | t |  | 0.625
6 | 040901001009 | 现浇构件钢筋 | 1.钢筋种类:HRB400 2.钢筋规格:φ20 | t |  | 0.977
7 | 040901001010 | 现浇构件钢筋 | 1.钢筋种类:HRB400 2.钢筋规格:φ10 | t |  | 0.192
8 | 040901001011 | 现浇构件钢筋 | 1.钢筋种类:HRB400 2.钢筋规格:φ18 | t |  | 1.311
9 | 040901001012 | 现浇构件钢筋 | 1.钢筋种类:HRB400 2.钢筋规格:φ12 | t |  | 0.898
10 | 041102001002 | 垫层模板 | 1.构件类型:基础垫层 | m2 |  | 6.16
11 | 041102003002 | 承台模板 | 1.构件类型:基础承台 | m2 |  | 22
12 | 041102012002 | 圆形柱模板 | 1.构件类型:圆形柱 2.支模高度:详见设计图纸 | m2 |  | 37.3
13 | 041102006002 | 横梁模板 | 1.构件类型:横梁 2.支模高度:详见设计图纸 | m2 |  | 135.72
分部小计
新建连通道路
14 | 040202001001 | 路床(槽）整形 | 1.路床(槽）整形 | m2 |  | 229.78
15 | 040103001001 | 回填方 | 1.土夹石回填 2.回填厚度：根据现场实际情况综合考虑 | m3 |  | 513.33
16 | 040202011001 | 碎石 | 1.石料规格:综合 2.厚度:100mm | m2 |  | 229.78
本页小计
注：为计取规费等的使用，可在表中增设其中：“定额人工费”。
表—08
分部分项工程和单价措施项目清单与计价表
工程名称：罗家桥街道桃花村许家咀湾道路硬化工程 |  |  |  |  | 标段： |  |  | 第 2 页 共 2 页
序号 | 项目编码 | 项目名称 | 项目特征描述 | 计量单位 |  | 工程量 | 金额（元）
[7 empty] | 综合单价 |  | 合价 | 其中
暂估价
17 | 040203007001 | 水泥混凝土 | 1.混凝土强度等级:C25 2.厚度:180mm | m2 |  | 220
18 | 040402017001 | 变形缝 | 1.类别:伸缩缝 2.材料品种、规格:深2cm，沥青灌缝 3.具体详见设计图纸 | m |  | 22.5
分部小计
混凝土道路面
19 | 040203007002 | 水泥混凝土 | 1.混凝土强度等级:C25 2.厚度:180mm 3.具体详见设计图纸 | m2 |  | 8167.5
20 | 040402017002 | 变形缝 | 1.类别:伸缩缝 2.材料品种、规格:深2cm，沥青灌缝 3.具体详见设计图纸 | m |  | 816.75
21 | 040901001013 | 现浇构件钢筋 | 1.钢筋种类:HRB400 2.钢筋规格:φ16 | t |  | 1.706
22 | 040901001014 | 现浇构件钢筋 | 1.钢筋种类:HRB400 2.钢筋规格:φ12 | t |  | 1.002
分部小计
措施项目
23 | 041106001001 | 大型机械设备进出场及安拆 | 1.机械设备名称:施工方根据需求自行考虑 2.机械设备规格型号:施工方根据需求自行考虑 | 台．次 |  | 1
分部小计
本页小计
合 计
注：为计取规费等的使用，可在表中增设其中：“定额人工费”。
表—08

## 表-12 其他项目清单与计价汇总表
其他项目清单与计价汇总表
工程名称：罗家桥街道桃花村许家咀湾道路硬化工程 |  |  | 标段： |  | 第 1 页 共 1 页
序号 | 项目名称 | 金额（元） |  | 结算金额（元） |  | 备注
1 | 暂列金额 | 0.00 |  |  |  | 明细详见表-12-1
2 | 暂估价 | 0.00
2.1 | 材料暂估价 | — |  |  |  | 明细详见表-12-2
2.2 | 专业工程暂估价 | 0.00 |  |  |  | 明细详见表-12-3
3 | 计日工 |  |  |  |  | 明细详见表-12-4
4 | 总承包服务费 |  |  |  |  | 明细详见表-12-5
5 | 索赔与现场签证费 | 0.00
6 | 增值税 | 0.00
合 计 | [5 empty] | —
注：材料（工程设备）暂估单价进入清单项目综合单价，此处不汇总。
表—12