## 扉-1 招标工程量清单扉页
| 华垅村程志亨道路维修刷黑及薛家湾细屋门口塘护栏建设 |  |  |  | 工程
招 标 工 程 量 清 单
招 标 人： |  |  | 造价咨询人：
|  | （单位盖章） |  | (单位资质专用章)
法定代表人 或其授权人： |  |  | 法定代表人 或其授权人：
|  | (签字或盖章) |  | (签字或盖章)
编 制 人： |  |  | 复 核 人：
|  | (造价人员签字盖专用章) |  | (造价工程师签字盖专用章)
编制时间： |  | 年 月 日 | 复核时间： | 年 月 日
扉-1

## 表-08 分部分项工程和单价措施项目清单与计价表
分部分项工程和单价措施项目清单与计价表
工程名称：华垅村程志亨道路维修刷黑及薛家湾细屋门口塘护栏建设 |  |  |  |  | 标段： |  |  | 第 1 页 共 2 页
序号 | 项目编码 | 项目名称 | 项目特征描述 | 计量单位 |  | 工程量 | 金额（元）
[7 empty] | 综合单价 |  | 合价 | 其中
暂估价
道路工程
1 | 041001001001 | 拆除路面 | 1.机械破除破损混凝土路面，厚20mm 2.装车，运距自行考虑 | m2 |  | 205
2 | 040203007001 | 水泥混凝土 | 1、20cm厚混凝土路面 C30 2、切缝、养护 | m2 |  | 205
3 | 040203006001 | 沥青混凝土 | 1.5cm厚AC-13C细粒式砼沥青 2.清扫路面基层 3.做法满足规范要求 | m2 |  | 2700
4 | 040203003001 | 透层、粘层 | 1.撒布粘层油,粘层油材料为PC-3乳化粘层,撒布量为(0.3-0.5)L/平方米。 2.做法满足规范要求 | m2 |  | 2700
5 | 040205006001 | 标线 | 1.道路标线 2.满足规范要求 | m2 |  | 60
6 | 04B001 | 排水沟加预制混凝土盖板 | 1.排水沟加预制混凝土盖板 2.满足现场及规范要求 | m3 |  | 0.75
7 | 04B002 | 清理排水沟 | 1.人工清理排水沟，暂定30m 2.满足现场要求 | 项 |  | 1
8 | 041106001001 | 大型机械设备进出场及安拆 | 1.机械设备名称:沥青混凝土摊铺机 2.机械设备规格型号:自行考虑 | 项 |  | 1
分部小计
门口塘护栏
9 | 010101006001 | 挖淤泥、流砂 | 1.挖掘深度:500mm深 2.弃淤泥、流砂距离:5km | m3 |  | 312.5
10 | 040101001001 | 挖一般土方 | 1.土壤类别:三类土 2.运距5km | m3 |  | 14.25
11 | 040202011001 | 碎石 | 1.石料规格:碎石 2.厚度:10cm | m2 |  | 47.5
12 | 040203007002 | 水泥混凝土 | 1.混凝土强度等级:C30砼 2.厚度:20cm厚 | m2 |  | 60
13 | 040303015001 | 混凝土挡墙墙身 | 1.混凝土强度等级:预拌混凝 土c30 2.含模板制安 | m3 |  | 10.75
本页小计
注：为计取规费等的使用，可在表中增设其中：“定额人工费”。
表—08
分部分项工程和单价措施项目清单与计价表
工程名称：华垅村程志亨道路维修刷黑及薛家湾细屋门口塘护栏建设 |  |  |  |  | 标段： |  |  | 第 2 页 共 2 页
序号 | 项目编码 | 项目名称 | 项目特征描述 | 计量单位 |  | 工程量 | 金额（元）
[7 empty] | 综合单价 |  | 合价 | 其中
暂估价
14 | 040309002001 | 石质栏杆 | 1.材料品种、规格:花岗岩栏 杆 | m |  | 100
15 | 040501001001 | 混凝土管 | 1.管座材质:预应力混凝土管 DN300 | m |  | 4
16 | 010804005001 | 金属格栅门 | 1.金属格栅门 | m2 |  | 1.92
17 | 041106001002 | 大型机械设备进出场及安拆 | 1.机械设备名称:挖掘机 2.机械设备规格型号:自行考虑 | 台．次 |  | 1
分部小计
措施项目
分部小计
本页小计
合 计
注：为计取规费等的使用，可在表中增设其中：“定额人工费”。
表—08