## 扉-1 招标工程量清单扉页
|  | 大箕铺镇凤凰村新建党群服务中心装修工程 |  | 工程
招标工程量清单
招 标 人： |  |  | 造 价咨询人：
| (单位盖章) |  |  |  | (单位资质专用章)
法定代表人 或其授权人： |  |  | 法定代表人 或其授权人：
| (签字或盖章) |  |  |  | (签字或盖章)
编 制 人： |  |  | 复 核 人：
| (造价人员签字盖专用章) |  |  |  | (造价工程师签字盖专用章)
编 制 时 间： | 年 月 日 |  | 复 核 时 间： |  | 年 月 日
扉—1

## 扉-1 招标工程量清单扉页【装饰工程】
| 装饰工程 |  |  |  | 工程
招 标 工 程 量 清 单
招 标 人： |  |  | 造价咨询人：
|  | （单位盖章） |  | (单位资质专用章)
法定代表人 或其授权人： |  |  | 法定代表人 或其授权人：
|  | (签字或盖章) |  | (签字或盖章)
编 制 人： |  |  | 复 核 人：
|  | (造价人员签字盖专用章) |  | (造价工程师签字盖专用章)
编制时间： |  | 年 月 日 | 复核时间： | 年 月 日
扉-1

## 表-08 分部分项工程和单价措施项目清单与计价表【装饰工程】
分部分项工程和单价措施项目清单与计价表
工程名称：装饰工程 |  |  |  |  | 标段：大箕铺镇凤凰村新建党群服务中心装修工程 |  |  | 第 1 页 共 5 页
序号 | 项目编码 | 项目名称 | 项目特征描述 | 计量单位 |  | 工程量 | 金额（元）
[7 empty] | 综合单价 |  | 合价 | 其中
暂估价
防水部分
1 | 010904002001 | 楼（地）面涂膜防水 | 1.防水膜品种:聚氨酯防水涂膜 2.涂膜厚度、遍数:2mm厚、2遍 3.反边高度:400mm 4.部位:卫生间地面 | m2 |  | 106.06
2 | 010903002001 | 墙面涂膜防水 | 1.防水膜品种:聚合物水泥防水涂料 2.涂膜厚度、遍数:1mm厚、2遍 3.1.8m高 4.部位:卫生间墙面 | m2 |  | 190.19
3 | 010902001001 | 屋面卷材防水 | 1.20厚1:3水泥砂浆保护层 2.卷材品种、规格、厚度:1.2厚三元乙丙橡胶防水卷材 3.1.5厚聚氨酯防水涂料 4.20厚1:3水泥砂浆找平层 5.最薄30厚LC5.0轻骨料混凝土2%找坡层 6.钢筋混凝土屋面板（表面清扫干净） 7.部位:门楼屋面 | m2 |  | 23.4
分部小计
地面部分
4 | 011102003001 | 块料楼地面 | 1.面层材料品种、规格、颜色:600*600地面砖 2.部位:卫生间 | m2 |  | 66.58
5 | 011102003003 | 块料楼地面 | 1.面层材料品种、规格、颜色:卫生间门槛石 2.部位:卫生间 | m2 |  | 0.96
6 | 011102003002 | 块料楼地面 | 1.面层材料品种、规格、颜色:800*800地面砖 2.部位:大厅、走道及室内房间 | m2 |  | 724.64
本页小计
注：为计取规费等的使用，可在表中增设其中：“定额人工费”。
表—08
分部分项工程和单价措施项目清单与计价表
工程名称：装饰工程 |  |  |  |  | 标段：大箕铺镇凤凰村新建党群服务中心装修工程 |  |  | 第 2 页 共 5 页
序号 | 项目编码 | 项目名称 | 项目特征描述 | 计量单位 |  | 工程量 | 金额（元）
[7 empty] | 综合单价 |  | 合价 | 其中
暂估价
7 | 011106001001 | 石材楼梯面层 | 1.面层材料品种、规格、颜色:芝麻白防滑石材楼梯面层 2.水泥砂浆 3.素水泥浆结合层 4.部位:楼梯间 | m2 |  | 44.65
8 | 011105002001 | 石材踢脚线 | 1.踢脚线高度:12cm 2.面层材料品种、规格、颜色:芝麻白石材踢脚线 3.部位:楼梯间 | m2 |  | 5.51
9 | 011105006001 | 金属踢脚线 | 1.踢脚线高度:12cm 2.面层材料品种、规格、颜色:本色不锈钢踢脚线 3.部位:一层大厅、走道 | m2 |  | 6.54
10 | 011105006002 | 金属踢脚线 | 1.踢脚线高度:10cm 2.面层材料品种、规格、颜色:本色不锈钢踢脚线 3.部位:一至三层室内 | m2 |  | 47.88
11 | 011107001001 | 石材台阶面 | 1.30*300*600青石板贴面 2.20厚1:3干硬性水泥砂浆结合层，表面撒水泥粉 3.100厚C20混凝土垫层 4.100厚碎石垫层 5.素土分层夯实（夯实系数≥0.94） 6.部位:室外台阶 | m2 |  | 28
12 | 010507001001 | 散水、坡道 | 1.30厚1:2水泥砂浆面层，抹深锯齿型礓磋 2.刷素水泥浆一道（内掺建筑胶） 3.100厚C20混凝土垫层 4.100厚碎石垫层 5.素土分层夯实（夯实系数≥0.94） 6.部位:无障碍坡道 | m2 |  | 8.19
分部小计
墙面部分
13 | 011204003001 | 块料墙面 | 1.墙体类型:400*800墙面砖 2.部位:卫生间、洗手间 | m2 |  | 244.62
本页小计
注：为计取规费等的使用，可在表中增设其中：“定额人工费”。
表—08
分部分项工程和单价措施项目清单与计价表
工程名称：装饰工程 |  |  |  |  | 标段：大箕铺镇凤凰村新建党群服务中心装修工程 |  |  | 第 3 页 共 5 页
序号 | 项目编码 | 项目名称 | 项目特征描述 | 计量单位 |  | 工程量 | 金额（元）
[7 empty] | 综合单价 |  | 合价 | 其中
暂估价
14 | 011406001001 | 抹灰面油漆 | 1.刮腻子遍数:墙面刷白色乳胶漆两遍 2.部位:室内墙面、柱面 | m2 |  | 1063.22
分部小计
天棚部分
15 | 011406001002 | 抹灰面油漆 | 1.天棚乳胶漆面层 2.刮腻子遍数:两遍 3.部位:储物间、楼梯间、斜屋面 | m2 |  | 448.02
16 | 011302001001 | 吊顶天棚 | 1.龙骨材料种类、规格、中距:轻钢龙骨基层 2.面层材料品种、规格:600*600铝扣板 3.卫生间、洗手间 | m2 |  | 65.75
17 | 011302001002 | 吊顶天棚 | 1.龙骨材料种类、规格、中距:轻钢龙骨基层 2.面层材料品种、规格:600*600硅酸盖板 3.室内 | m2 |  | 510.75
18 | 011302001003 | 吊顶天棚 | 1.大厅、走道叠级吊顶 2.龙骨材料种类、规格、中距:轻钢龙骨基层 3.面层材料品种、规格:石膏板面层 4.面层腻子刮白两遍 | m2 |  | 210.36
分部小计
其他部分
栏杆扶手
19 | 011503001001 | 金属扶手、栏杆、栏板 | 1.扶手材料种类、规格:不锈钢栏杆扶手 2.部位:楼梯间、无障碍坡道 | m |  | 37.73
分部小计
卫生间门套
20 | 010808004001 | 金属门窗套 | 1.包不锈钢双边门套 2.基层材料种类:胶合板基层打底 3.部位:卫生间入口门洞 | m2 |  | 5.67
本页小计
注：为计取规费等的使用，可在表中增设其中：“定额人工费”。
表—08
分部分项工程和单价措施项目清单与计价表
工程名称：装饰工程 |  |  |  |  | 标段：大箕铺镇凤凰村新建党群服务中心装修工程 |  |  | 第 4 页 共 5 页
序号 | 项目编码 | 项目名称 | 项目特征描述 | 计量单位 |  | 工程量 | 金额（元）
[7 empty] | 综合单价 |  | 合价 | 其中
暂估价
分部小计
一楼大厅
21 | 011207001001 | 墙面装饰板 | 1.基层材料种类、规格:9mm厚防火阻燃板 2.面层材料品种、规格、颜色:5mm厚铝塑板、红色 | m2 |  | 15.92
22 | 011204001001 | 石材墙面 | 1.墙体类型:石材墙面 2.安装方式:原墙AB胶干挂 3.面层材料品种、规格、颜色:1600*3200mm岩板 | m2 |  | 24.03
23 | 011207001002 | 墙面装饰板 | 1.基层材料种类、规格:9mm厚防火阻燃板 2.面层材料品种、规格、颜色:1200*2800mm素色护墙板 | m2 |  | 45.05
24 | 011208001001 | 柱（梁）面装饰 | 1.基层材料种类、规格:9mm厚防火阻燃板 2.面层材料品种、规格、颜色:木饰面装饰板 | m2 |  | 13.36
25 | 011508001001 | 泡沫塑料字 | 1.成品广告字宣传语 2.镌字材料品种、颜色:定制亚力克板广告字 3.一层大厅工作区墙面 | 个 |  | 23
26 | 011501020001 | 服务台 | 1.台柜规格:8.4m 2.材料种类、规格:定制木质柜体,环保生态板，人造石台面 3.五金种类、规格:不锈钢拉手、合页等五金件 4.10公分高不锈钢踢脚线 5.具体做法详见设计图纸 | m |  | 8.4
分部小计
二层会议室
27 | 010401001001 | 砖基础 | 1.砖品种、规格、强度等级:240mm厚砖砌讲台 | m3 |  | 0.27
28 | 011107002001 | 块料台阶面 | 1.讲台台阶铺设渣土碎砖 2.面层材料品种、规格、颜色:面层砂浆找平 | m2 |  | 19.31
本页小计
注：为计取规费等的使用，可在表中增设其中：“定额人工费”。
表—08
分部分项工程和单价措施项目清单与计价表
工程名称：装饰工程 |  |  |  |  | 标段：大箕铺镇凤凰村新建党群服务中心装修工程 |  |  | 第 5 页 共 5 页
序号 | 项目编码 | 项目名称 | 项目特征描述 | 计量单位 |  | 工程量 | 金额（元）
[7 empty] | 综合单价 |  | 合价 | 其中
暂估价
29 | 011207001003 | 墙面装饰板 | 1.基层材料种类、规格:9mm厚防火阻燃板 2.面层材料品种、规格、颜色:5mm厚铝塑板、红色 | m2 |  | 20.64
30 | 011208001002 | 柱（梁）面装饰 | 1.基层材料种类、规格:9mm厚防火阻燃板 2.面层材料品种、规格、颜色:木饰面装饰板 | m2 |  | 12.99
分部小计
分部小计
措施项目
31 | 011703001001 | 垂直运输 | 1.楼层垂直运输 2.建筑物檐口高度、层数:12米 | m2 |  | 965.96
32 | 011701002001 | 外脚手架 | 1.外墙装饰脚手架 2.搭设方式:双排 3.搭设高度:12m | m2 |  | 533.77
33 | 011701003001 | 里脚手架 | 1.墙面装饰简易内脚手架 2.层高:三层3.3米、屋面3米 | m2 |  | 499.08
34 | 011701003002 | 里脚手架 | 1.天棚装饰简易内脚手架 2.层高:三层3.3米、屋面3米 | m2 |  | 714.04
35 | 011701006001 | 满堂脚手架 | 1.满堂脚手架 2.层高:一层4.8米、二层3.9米 | m2 |  | 650.64
分部小计
本页小计
合 计
注：为计取规费等的使用，可在表中增设其中：“定额人工费”。
表—08

## 表-12 其他项目清单与计价汇总表【装饰工程】
其他项目清单与计价汇总表
工程名称：装饰工程 |  |  | 标段：大箕铺镇凤凰村新建党群服务中心装修工程 |  | 第 1 页 共 1 页
序号 | 项目名称 | 金额（元） |  | 结算金额（元） |  | 备注
1 | 暂列金额 | 0.00 |  |  |  | 明细详见表-12-1
2 | 暂估价 | 0.00
2.1 | 材料暂估价 | — |  |  |  | 明细详见表-12-2
2.2 | 专业工程暂估价 | 0.00 |  |  |  | 明细详见表-12-3
3 | 计日工 |  |  |  |  | 明细详见表-12-4
4 | 总承包服务费 |  |  |  |  | 明细详见表-12-5
5 | 索赔与现场签证费 | 0.00
合 计 | [5 empty] | —
注：材料（工程设备）暂估单价进入清单项目综合单价，此处不汇总。
表—12

## 扉-1 招标工程量清单扉页【安装工程】
| 安装工程 |  |  |  | 工程
招 标 工 程 量 清 单
招 标 人： |  |  | 造价咨询人：
|  | （单位盖章） |  | (单位资质专用章)
法定代表人 或其授权人： |  |  | 法定代表人 或其授权人：
|  | (签字或盖章) |  | (签字或盖章)
编 制 人： |  |  | 复 核 人：
|  | (造价人员签字盖专用章) |  | (造价工程师签字盖专用章)
编制时间： |  | 年 月 日 | 复核时间： | 年 月 日
扉-1

## 表-08 分部分项工程和单价措施项目清单与计价表【安装工程】
分部分项工程和单价措施项目清单与计价表
工程名称：安装工程 |  |  |  |  | 标段：大箕铺镇凤凰村新建党群服务中心装修工程 |  |  | 第 1 页 共 6 页
序号 | 项目编码 | 项目名称 | 项目特征描述 | 计量单位 |  | 工程量 | 金额（元）
[7 empty] | 综合单价 |  | 合价 | 其中
暂估价
给排水
给排水部分
1 | 031001006001 | 塑料管 | 1.安装部位:室内污水排水管 2.材质、规格:De110 | m |  | 60.39
2 | 031001006002 | 塑料管 | 1.安装部位:室内污水排水管 2.材质、规格:De75 | m |  | 16.62
3 | 031001006003 | 塑料管 | 1.安装部位:室内污水排水管 2.材质、规格:De50 | m |  | 18.77
4 | 031001006004 | 塑料管 | 1.安装部位:室外冷凝水排水管 2.材质、规格:De50 | m |  | 34.8
5 | 031001006005 | 塑料管 | 1.安装部位:室内给水管 2.材质、规格:DN75 | m |  | 2.76
6 | 031001006006 | 塑料管 | 1.安装部位:室内给水管 2.材质、规格:DN63 | m |  | 4.8
7 | 031001006007 | 塑料管 | 1.安装部位:室内给水管 2.材质、规格:DN50 | m |  | 9.86
8 | 031001006008 | 塑料管 | 1.安装部位:室内给水管 2.材质、规格:DN40 | m |  | 2.47
9 | 031001006009 | 塑料管 | 1.安装部位:室内给水管 2.材质、规格:DN32 | m |  | 5.4
10 | 031001006010 | 塑料管 | 1.安装部位:室内给水管 2.材质、规格:DN25 | m |  | 5.4
11 | 031001006011 | 塑料管 | 1.安装部位:室内给水管 2.材质、规格:DN20 | m |  | 44.73
12 | 031003001001 | 螺纹阀门 | 1.类型:截止阀 2.规格、压力等级:DN75 | 个 |  | 3
13 | 031003001003 | 螺纹阀门 | 1.类型:截止阀 2.规格、压力等级:DN50 | 个 |  | 3
14 | 031003001002 | 螺纹阀门 | 1.类型:自动排气阀 2.规格、压力等级:DN25 | 个 |  | 1
15 | 031004010001 | 淋浴器 | 1.成品淋浴器 2.组装形式:含水龙头、阀门、软接管等附件 | 套 |  | 2
16 | 031004006001 | 大便器 | 1.瓷蹲式大便器 2.组装形式:含排水、阀门、连接管等附件 | 组 |  | 14
本页小计
注：为计取规费等的使用，可在表中增设其中：“定额人工费”。
表—08
分部分项工程和单价措施项目清单与计价表
工程名称：安装工程 |  |  |  |  | 标段：大箕铺镇凤凰村新建党群服务中心装修工程 |  |  | 第 2 页 共 6 页
序号 | 项目编码 | 项目名称 | 项目特征描述 | 计量单位 |  | 工程量 | 金额（元）
[7 empty] | 综合单价 |  | 合价 | 其中
暂估价
17 | 031004006002 | 大便器 | 1.坐式大便器 2.组装形式:含排水、阀门、连接管等附件 | 组 |  | 2
18 | 031004007001 | 小便器 | 1.材质:挂式小便器 2.组装形式:含排水、连接管、感应器等附件 | 组 |  | 6
19 | 031004003001 | 洗脸盆 | 1.台式洗脸盆 2.组装形式:含水龙头、阀门、软接管等附件 | 组 |  | 6
20 | 031004008001 | 其他成品卫生器具 | 1.材质:成品拖布池 2.组装形式:含水龙头 | 组 |  | 3
21 | 031004014001 | 给、排水附(配)件 | 1.材质:不锈钢地漏 2.型号、规格:DN50 | 个 |  | 9
分部小计
消防部分
22 | 030901002001 | 消火栓钢管 | 1.消火栓镀锌钢管 2.材质、规格:DN40 | m |  | 17.12
23 | 031003001004 | 螺纹阀门 | 1.类型:自动排气阀 2.规格、压力等级:DN25 | 个 |  | 1
24 | 030901010001 | 室内消火栓 | 1.安装方式:消防软管卷盘 2.型号、规格:DN40 3.消防软管卷盘均需设压力型真空破坏器 4.其他:详见设计说明及图纸 | 套 |  | 3
25 | 030901013001 | 灭火器 | 1.形式:手提式干粉灭火器 | 具 |  | 18
26 | 030905002001 | 水灭火控制装置调试 |  | 点 |  | 3
分部小计
分部小计
电气部分
27 | 030404017001 | 配电箱 | 1.名称:AP总配电箱 2.安装方式:落地安装 | 台 |  | 1
28 | 030404017002 | 配电箱 | 1.名称:配电箱1AH-1、1AH-2、1AH-3 2.型号:PZ30-12 3.安装方式:挂墙暗装 | 台 |  | 15
本页小计
注：为计取规费等的使用，可在表中增设其中：“定额人工费”。
表—08
分部分项工程和单价措施项目清单与计价表
工程名称：安装工程 |  |  |  |  | 标段：大箕铺镇凤凰村新建党群服务中心装修工程 |  |  | 第 3 页 共 6 页
序号 | 项目编码 | 项目名称 | 项目特征描述 | 计量单位 |  | 工程量 | 金额（元）
[7 empty] | 综合单价 |  | 合价 | 其中
暂估价
29 | 030404017003 | 配电箱 | 1.名称:配电箱1AL-1、2AL-1、3AL-1 2.型号:PZ30-36*2 3.安装方式:挂墙暗装 | 台 |  | 3
30 | 030404017004 | 配电箱 | 1.名称:应急照明配电箱1ALE-1 2.型号:A型集中控制型应急照明配电箱 | 台 |  | 1
31 | 030412001001 | 普通灯具 | 1.名称:嵌入式LED平板灯600*600 2.类型:嵌顶安装 3.其他:详见设计图纸及业主要求 | 套 |  | 72
32 | 030412001002 | 普通灯具 | 1.名称:嵌入式LED平板灯1100*700 2.类型:嵌顶安装 3.其他:详见设计图纸及业主要求 | 套 |  | 2
33 | 030412001003 | 普通灯具 | 1.名称:吸顶环形LED灯 2.类型:吸顶暗装 3.其他:详见设计图纸及业主要求 | 套 |  | 4
34 | 030412004002 | 装饰灯 | 1.名称:筒灯 2.规格:10w 3.安装形式:嵌顶安装 4.其他:详见设计图纸及业主要求 | 套 |  | 104
35 | 030412005001 | 荧光灯 | 1.名称:背景墙灯 2.型号:单管成套荧光灯 3.其他:详见设计图纸及业主要求 | 套 |  | 6
36 | 030412004004 | 装饰灯 | 1.名称:35*50mm轨道灯 2.其他:详见设计图纸及业主要求 | 套 |  | 12
37 | 030412004001 | 装饰灯 | 1.名称:LED灯带 2.其他:详见设计图纸及业主要求 | m |  | 113.84
本页小计
注：为计取规费等的使用，可在表中增设其中：“定额人工费”。
表—08
分部分项工程和单价措施项目清单与计价表
工程名称：安装工程 |  |  |  |  | 标段：大箕铺镇凤凰村新建党群服务中心装修工程 |  |  | 第 4 页 共 6 页
序号 | 项目编码 | 项目名称 | 项目特征描述 | 计量单位 |  | 工程量 | 金额（元）
[7 empty] | 综合单价 |  | 合价 | 其中
暂估价
38 | 030412004003 | 装饰灯 | 1.名称:超薄嵌入式无边框LED灯 2.其他:详见设计图纸及业主要求 | m |  | 35.1
39 | 030404034001 | 照明开关 | 1.名称:单联暗装一位开关 2.规格:250V 10A | 个 |  | 30
40 | 030404034002 | 照明开关 | 1.名称:单联暗装二位开关 2.规格:250V 10A | 个 |  | 5
41 | 030404034003 | 照明开关 | 1.名称:单联暗装三位开关 2.规格:250V 10A | 个 |  | 2
42 | 030404034004 | 照明开关 | 1.名称:双联暗装一位开关 2.规格:250V 10A | 个 |  | 7
43 | 030404035001 | 插座 | 1.名称:安全型单相五孔暗装密闭插座 2.规格:10A 250V | 个 |  | 98
44 | 030404035002 | 插座 | 1.名称:空调插座 2.规格:16A 250V | 个 |  | 23
45 | 030412004005 | 装饰灯 | 1.名称:消防应急单向疏散标志 2.规格:3W 24V LED | 套 |  | 6
46 | 030412004006 | 装饰灯 | 1.名称:应急照明灯 2.规格:2x10W 24V | 套 |  | 11
47 | 030412004007 | 装饰灯 | 1.名称:消防应急楼层指示标志灯 2.规格:3W 24V LED | 套 |  | 3
48 | 030412004008 | 装饰灯 | 1.名称:消防应急疏散出口标志灯 2.规格:3W 24V LED | 套 |  | 3
49 | 030412004009 | 装饰灯 | 1.名称:消防应急安全出口标志灯 2.规格:3W 24V LED | 套 |  | 1
50 | 030408001001 | 电力电缆 | 1.名称:电力电缆 2.型号:WDZ-YJY-5*16 3.敷设方式、部位:室内敷设 | m |  | 52.45
51 | 030408001002 | 电力电缆 | 1.名称:电力电缆 2.型号:WDZB-YJY-5*6 3.敷设方式、部位:室内敷设 | m |  | 37.76
本页小计
注：为计取规费等的使用，可在表中增设其中：“定额人工费”。
表—08
分部分项工程和单价措施项目清单与计价表
工程名称：安装工程 |  |  |  |  | 标段：大箕铺镇凤凰村新建党群服务中心装修工程 |  |  | 第 5 页 共 6 页
序号 | 项目编码 | 项目名称 | 项目特征描述 | 计量单位 |  | 工程量 | 金额（元）
[7 empty] | 综合单价 |  | 合价 | 其中
暂估价
52 | 030408001003 | 电力电缆 | 1.名称:电力电缆 2.型号:WDZB-YJY-3*6 3.敷设方式、部位:室内敷设 | m |  | 273.2
53 | 030408006001 | 电力电缆头 | 1.名称:电力电缆头 2.型号:WDZ-YJY-5*16 3.材质、类型:铜质 | 个 |  | 6
54 | 030408006002 | 电力电缆头 | 1.名称:电力电缆头 2.型号:WDZB-YJY-5*6、WDZB-YJY-3*6 3.材质、类型:铜质 | 个 |  | 30
55 | 030411004003 | 配线 | 1.名称:铜芯绝缘导线 2.型号:WDZN-BYJ-3*6 | m |  | 71.59
56 | 030411004001 | 配线 | 1.名称:铜芯绝缘导线 2.型号:WDZN-BYJ-5*4、WDZN-BYJ-3*4 | m |  | 3340.72
57 | 030411004002 | 配线 | 1.名称:铜芯绝缘导线 2.型号:WDZN-BYJ-3*2.5、WDZ-BYJ-3*2.5、WDZN-BYJ-2*2.5 | m |  | 2668.43
58 | 030411004006 | 配线 | 1.名称:铜芯绝缘导线 2.型号:WDZN-RVV-2*1.5 3.配线部位:应急照明 | m |  | 141.9
59 | 030411001003 | 配管 | 1.名称:配管 2.规格:SC50 | m |  | 41.02
60 | 030411001004 | 配管 | 1.名称:配管 2.规格:SC32 | m |  | 26.69
61 | 030411001005 | 配管 | 1.名称:配管 2.规格:JDG25 | m |  | 416.83
62 | 030411001006 | 配管 | 1.名称:配管 2.规格:JDG20 | m |  | 1753.45
63 | 030411006002 | 接线盒 | 1.名称:接线盒 | 个 |  | 391
64 | 030414002001 | 送配电装置系统 |  | 系统 |  | 1
分部小计
弱电安装
分部小计
本页小计
注：为计取规费等的使用，可在表中增设其中：“定额人工费”。
表—08
分部分项工程和单价措施项目清单与计价表
工程名称：安装工程 |  |  |  |  | 标段：大箕铺镇凤凰村新建党群服务中心装修工程 |  |  | 第 6 页 共 6 页
序号 | 项目编码 | 项目名称 | 项目特征描述 | 计量单位 |  | 工程量 | 金额（元）
[7 empty] | 综合单价 |  | 合价 | 其中
暂估价
措施项目
65 | 031301017001 | 脚手架搭拆 |  | 项 |  | 1
分部小计
本页小计
合 计
注：为计取规费等的使用，可在表中增设其中：“定额人工费”。
表—08

## 表-12 其他项目清单与计价汇总表【安装工程】
其他项目清单与计价汇总表
工程名称：安装工程 |  |  | 标段：大箕铺镇凤凰村新建党群服务中心装修工程 |  | 第 1 页 共 1 页
序号 | 项目名称 | 金额（元） |  | 结算金额（元） |  | 备注
1 | 暂列金额 | 0.00 |  |  |  | 明细详见表-12-1
2 | 暂估价 | 0.00
2.1 | 材料暂估价 | — |  |  |  | 明细详见表-12-2
2.2 | 专业工程暂估价 | 0.00 |  |  |  | 明细详见表-12-3
3 | 计日工 |  |  |  |  | 明细详见表-12-4
4 | 总承包服务费 |  |  |  |  | 明细详见表-12-5
5 | 索赔与现场签证费 | 0.00
合 计 | [5 empty] | —
注：材料（工程设备）暂估单价进入清单项目综合单价，此处不汇总。
表—12