## 扉-1 招标工程量清单扉页
| 大冶市金山店镇龙口村柯宴进湾相邻塘改造及道路硬化工程 |  |  |  | 工程
招 标 工 程 量 清 单
招 标 人： |  |  | 造价咨询人：
|  | （单位盖章） |  | (单位资质专用章)
法定代表人 或其授权人： |  |  | 法定代表人 或其授权人：
|  | (签字或盖章) |  | (签字或盖章)
编 制 人： |  |  | 复 核 人：
|  | (造价人员签字盖专用章) |  | (造价工程师签字盖专用章)
编制时间： |  | 年 月 日 | 复核时间： | 年 月 日
扉-1

## 表-08 分部分项工程和单价措施项目清单与计价表
分部分项工程和单价措施项目清单与计价表
工程名称：大冶市金山店镇龙口村柯宴进湾相邻塘改造及道路硬化工程 |  |  |  |  | 标段：大冶市金山店镇龙口村柯宴进湾相邻塘改造及道路硬化工程 |  |  | 第 1 页 共 4 页
序号 | 项目编码 | 项目名称 | 项目特征描述 | 计量单位 |  | 工程量 | 金额（元）
[7 empty] | 综合单价 |  | 合价 | 其中
暂估价
池塘边挡土墙
1 | 041107002001 | 排水、降水 | 1.抽明水 | 昼夜 |  | 3
2 | 040101005001 | 挖淤泥、流砂 | 1.种类:淤泥 2.挖掘深度:1.2m内 | m3 |  | 2000.1
3 | 040103002004 | 余方弃置 | 1.废弃料品种:淤泥 2.运距:投标自定 | m3 |  | 2000.1
4 | 040101002002 | 挖沟槽土方 | 1.土壤类别:综合考虑 2.挖土深度:2m以内 | m3 |  | 133.74
5 | 040103001003 | 回填方 | 1.密实度要求:达到规范要求 2.填方材料品种:合格土 | m3 |  | 44.58
6 | 040103002001 | 余方弃置 | 1.废弃料品种:余土 2.运距:投标人自定 | m3 |  | 89.16
7 | 010403004002 | 石挡土墙 | 1.石料种类、规格:毛石挡土墙 2.砂浆强度等级、配合比:水泥砂浆M7.5 | m3 |  | 211.76
8 | 011201003001 | 墙面勾缝 | 1.勾缝类型:平缝 2.勾缝材料种类:1:2.5水泥砂浆 | m2 |  | 222.9
9 | 041101001001 | 墙面脚手架 | 1.墙高:3m以内 | m2 |  | 222.9
分部小计
池塘排水管道安装
10 | 040101002005 | 挖沟槽土方 | 1.土壤类别:综合考虑 2.挖土深度:3m以内 | m3 |  | 25.94
11 | 040103001006 | 回填方 | 1.密实度要求:符合规范要求 2.填方材料品种:原土 | m3 |  | 25.94
12 | 040501001001 | 混凝土管 | 1.垫层、基础材质及厚度:100mmC15垫层 2.规格:DN300 3.接口方式:承插式 4.铺设深度:3m以内 | m |  | 8
本页小计
注：为计取规费等的使用，可在表中增设其中：“定额人工费”。
表—08
分部分项工程和单价措施项目清单与计价表
工程名称：大冶市金山店镇龙口村柯宴进湾相邻塘改造及道路硬化工程 |  |  |  |  | 标段：大冶市金山店镇龙口村柯宴进湾相邻塘改造及道路硬化工程 |  |  | 第 2 页 共 4 页
序号 | 项目编码 | 项目名称 | 项目特征描述 | 计量单位 |  | 工程量 | 金额（元）
[7 empty] | 综合单价 |  | 合价 | 其中
暂估价
13 | 040501001002 | 混凝土管 | 1.垫层、基础材质及厚度:100mmC15垫层 2.规格:DN500 3.接口方式:承插式 4.铺设深度:3m以内 | m |  | 2
14 | 040602031001 | 闸门 | 1.材质:砖砌 2.规格、型号:0.5*0.5*0.5m，0.24墙 3.100mm垫层 | 座 |  | 2
分部小计
路边挡土墙
15 | 040101002003 | 挖沟槽土方 | 1.土壤类别:综合考虑 2.挖土深度:2m以内 | m3 |  | 67.5
16 | 040103001005 | 回填方 | 1.密实度要求:回填夯实 2.填方材料品种:原土 | m3 |  | 22.5
17 | 040103002002 | 余方弃置 | 1.废弃料品种:余土 2.运距:投标人自定 | m3 |  | 45
18 | 040103001004 | 回填方 | 1.密实度要求:达到规范要求 2.填方材料品种:土夹石 3.填方来源、运距:外购 | m3 |  | 225
19 | 010403004004 | 石挡土墙 | 1.部位:路边挡土墙 2.材料品种、规格:毛石 3.砂浆强度等级:M7.5水泥砂浆 | m3 |  | 117.18
20 | 011201003002 | 墙面勾缝 | 1.勾缝类型:平缝 2.勾缝材料种类:1:2.5水泥砂浆 | m2 |  | 130.2
21 | 041101001002 | 墙面脚手架 | 1.墙高:3.5m以内 | m2 |  | 130.2
分部小计
道路硬化工程
22 | 040101001001 | 挖一般土方 | 1.土壤类别:综合土 2.挖土深度:根据现场实际情况考虑 | m3 |  | 349.2
23 | 040103002005 | 余方弃置 | 1.废弃料品种:弃土 2.运距:投标自定 | m3 |  | 349.2
本页小计
注：为计取规费等的使用，可在表中增设其中：“定额人工费”。
表—08
分部分项工程和单价措施项目清单与计价表
工程名称：大冶市金山店镇龙口村柯宴进湾相邻塘改造及道路硬化工程 |  |  |  |  | 标段：大冶市金山店镇龙口村柯宴进湾相邻塘改造及道路硬化工程 |  |  | 第 3 页 共 4 页
序号 | 项目编码 | 项目名称 | 项目特征描述 | 计量单位 |  | 工程量 | 金额（元）
[7 empty] | 综合单价 |  | 合价 | 其中
暂估价
24 | 040103001007 | 回填方 | 1.密实度要求:达到规范要求 2.填方材料品种:土夹石 | m3 |  | 349.2
25 | 040202011001 | 碎石 | 1.石料规格:级配碎石垫层 2.厚度:10cm | m2 |  | 582
26 | 040203007001 | 水泥混凝土 | 1.混凝土强度等级:C30混凝土 2.厚度:200mm 3.养护 4.缩缝缝深5mm | m2 |  | 582
分部小计
碎石路面工程
27 | 011609001001 | 栏杆、栏板拆除 | 1.波形栏杆拆除 | m |  | 11
28 | 040101002004 | 挖沟槽土方 | 1.土壤类别:综合考虑 2.挖土深度:2m以内 | m3 |  | 8.8
29 | 040103002003 | 余方弃置 | 1.废弃料品种:余土 2.运距:投标人自定 | m3 |  | 8.8
30 | 040103001001 | 回填方 | 1.密实度要求:达到规范要求 2.填方材料品种:土夹石 | m3 |  | 158.4
31 | 040202001002 | 路床(槽）整形 | 1.路床碾压检验 | m2 |  | 176
32 | 040202011002 | 碎石 | 1.石料规格:级配碎石垫层 2.厚度:200mm | m2 |  | 176
33 | 010403004003 | 石挡土墙 | 1.部位:路边挡土墙 2.材料品种、规格:毛石 3.砂浆强度等级:M7.5水泥砂浆 | m3 |  | 20.02
34 | 011201003003 | 墙面勾缝 | 1.勾缝类型:平缝 2.勾缝材料种类:1:2.5水泥砂浆 | m2 |  | 19.74
分部小计
措施项目
35 | 011705001001 | 大型机械设备进出场及安拆 | 1.机械设备名称:挖掘机等、施工单位自行考虑 | 台·次 |  | 1
本页小计
注：为计取规费等的使用，可在表中增设其中：“定额人工费”。
表—08
分部分项工程和单价措施项目清单与计价表
工程名称：大冶市金山店镇龙口村柯宴进湾相邻塘改造及道路硬化工程 |  |  |  |  | 标段：大冶市金山店镇龙口村柯宴进湾相邻塘改造及道路硬化工程 |  |  | 第 4 页 共 4 页
序号 | 项目编码 | 项目名称 | 项目特征描述 | 计量单位 |  | 工程量 | 金额（元）
[7 empty] | 综合单价 |  | 合价 | 其中
暂估价
分部小计
本页小计
合 计
注：为计取规费等的使用，可在表中增设其中：“定额人工费”。
表—08