## C.1.1 招标工程量清单扉页
招 标 工 程 量 清 单
| 编 制 人： | (造价专业人员签字及盖章)
| 审 核 人： | (签字及盖章)
| 编 制 单 位： | (盖章)
| 法 定 代 表 人 或 其 授 权 人： | (签字或盖章)

## E.1.1 工程项目清单汇总表（不含甲供材）
序号 | 项 目 内 容 | 金 额 （元）
1 | 分部分项工程项目
1.1 | 单项工程
1.1.1 | 创伟科技南侧担丘垅湾进出路改道工程
2 | 措施项目
2.1 | 其中：安全生产措施项目
3 | 其他项目
3.1 | 其中：暂列金额
3.2 | 其中：专业工程暂估价
3.3 | 其中：计日工
3.4 | 其中：总承包服务费
3.5 | 其中：合同中约定的其他项目
4 | 增值税
5 | 合 计

## E.2.1 分部分项工程项目清单计价表
序号 | 项目编码 | 项目名称 | 项目特征描述 | 计量 单位 | 工程量 | 金额（元）
[6 empty] | 综合单价 | 合价
单项工程
创伟科技南侧担丘垅湾进出路改道工程
整个项目
1 | 041001007001 | 拆除砖石结构 | 1.拆除原围墙 | m3 | 5.76
2 | 040103003004 | 建筑垃圾弃置 | 1.废弃料品种:建筑垃圾 2.运距:由投标人根据现场实际情况自行考虑 | m3 | 5.76
3 | 040101002001 | 挖沟槽土方 | 1.土壤类别:沟槽土方 2.挖土深度:综合考虑 | m3 | 398.46
4 | 040101001001 | 挖一般土方 | 1.土壤类别:路基土方 2.挖土深度:综合考虑 | m3 | 598.1
5 | 040103001004 | 原土回填 | 1.密实度要求:分层碾压、符合设计要求 2.填方材料品种:原土； | m3 | 309.24
6 | 040103003001 | 余方弃置 | 1.废弃料品种:余土 2.运距:由投标人根据现场实际情况自行考虑 | m3 | 687.32
7 | 010501001001 | 垫层 | 1.基础形式:级配碎石垫层 2.厚度:100厚 | m3 | 20.05
8 | 010501001002 | 基层 | 1.基础形式:C20混凝土基层 2.厚度:100厚 | m3 | 20.05
9 | 010401001001 | 砖基础 | 1.砖品种、规格、强度等级:MU10烧结普通砖 2.基础类型:直形 3.砂浆强度等级:M5水泥砂浆 4.其他说明:未尽事宜按国家现行有关规范、规程及规定执行 | m3 | 82.17
10 | 010904003001 | 防潮层 | 1.砂浆厚度、种类及强度等级:20mm厚1:2水泥砂浆掺防水剂 | m2 | 59.4
11 | 010401002001 | 实心砖墙 | 1.砖品种、规格、强度等级:MU10烧结普通砖 2.墙体类型:直形 3.墙体厚度:240mm 4.砂浆强度等级:M5水泥砂浆 5.其他说明:未尽事宜按国家现行有关规范、规程及规定执行 | m3 | 120.68
12 | 010401002002 | 实心砖墙 | 1.砖品种、规格、强度等级:MU10烧结普通砖 2.墙体类型:直形 3.墙体厚度:370mm 4.砂浆强度等级:M5水泥砂浆 | m3 | 8.77
13 | 010401002003 | 实心砖墙 | 1.砖品种、规格、强度等级:MU10烧结普通砖 2.墙体类型:直形 3.墙体厚度:550mm 4.砂浆强度等级:M5水泥砂浆 | m3 | 3.3
14 | 010401005001 | 实心砖柱 | 1.砖品种、规格、强度等级:MU10烧结普通砖 2.柱截面尺寸:480x370mm 3.砂浆强度等级:M5水泥砂浆 4.其他说明:未尽事宜按国家现行有关规范、规程及规定执行 | m3 | 20.42
15 | 011201001001 | 墙、柱面一般抹灰 | 1.各层厚度、材料种类及强度等级:30厚1：2.5水泥砂浆 | m2 | 1279.03
16 | 011403001001 | 抹灰面油漆 | 1.基层类型:抹灰面 2.刮腻子遍数:两遍 3.油漆品种、刷漆遍数:白色涂料两遍 4.其他说明:未尽事宜按国家现行有关规范、规程及规定执行 | m2 | 1279.03
17 | 010903004001 | 墙面变形缝 | 1.嵌缝材料种类:15mm宽伸缩缝沥青麻丝填实，间距5m一道，外侧用水泥砂浆勾缝密封 2.其他说明:未尽事宜按国家现行有关规范、规程及规定执行 | m | 20.83
18 | 060104007001 | 路床(槽)整形 | 1.路床碾压检验 2.其他说明:未尽事宜按国家现行有关规范、规程及规定执行 | m2 | 1495.26
19 | 040202010001 | 碎石 | 1.路基级配碎石垫层200mm厚 2.其他说明:未尽事宜按国家现行有关规范、规程及规定执行 | m2 | 1495.26
20 | 040203007001 | 水泥混凝土 | 1.混凝土种类:商品混凝土 2.混凝土强度等级:C30 3.路面厚度:250mm 4.路面养护:薄膜养护 5.其他说明:未尽事宜按国家现行有关规范、规程及规定执行 | m2 | 1335
21 | 040601032001 | 变形缝 | 1.路面切缝:缝宽6mm 缝深5cm 2.其他说明:未尽事宜按国家现行有关规范、规程及规定执行 | m | 478.21
22 | 04B001 | 棚架拆除 | 1.现状棚架拆除 | 项 | 1
合计

## E.2.3 材料暂估单价及调整表
序号 | 材料名称 | 规格型号 | 计量单位 | 暂估 |  |  | 确认 |  |  | 调整金额（元） | 备注
|  |  |  | 数量 | 单价 （元） | 合价 （元） | 数量 | 单价 （元） | 合价 （元）
|  |  |  | A₁ | B₁ | C₁ | A₂ | B₂ | C₂ | D=C₂-C₁
合 计

## E.3.1 措施项目清单计价表
序号 | 项目编码 | 项 目 名 称 | 工作内容 | 价格 （元） | 备注
1 |  | 措施项目
1.1 | 一 | 以工程项目整体计算的措施项目
1.1.1 | 041201019001 | 安全生产
1.1.1.1 | 04B999 | 其中：安全生产责任保险费
1.1.2 | 041201017001 | 文明施工
1.1.3 | 041201018001 | 环境保护
1.1.4 | 041201016001 | 临时设施
1.1.5 | 04B998 | 扬尘防治
1.1.6 | 1 | 智慧工地
1.1.6.1 | 1.1 | 基础项费用
1.1.6.1.1 | 04B997 | 人员管理-实名制管理
1.1.6.1.2 | 04B996 | 智慧监控-扬尘噪声监测
1.1.6.1.3 | 04B995 | 智慧监控-视频监控
1.1.6.1.4 | 04B994 | 起重机械-施工升降机安全监控
1.1.6.1.5 | 04B993 | 起重机械-塔式起重机安全监控
1.1.6.2 | 1.2 | 提高项费用
1.1.6.2.1 | 04B992 | 人员管理-证件管理
1.1.6.2.2 | 04B991 | 人员管理-工资管理
1.1.6.2.3 | 04B990 | 人员管理-培训教育管理
1.1.6.2.4 | 04B989 | 智慧监控-车辆出入管理
1.1.6.2.5 | 04B988 | 智慧监控-AI行为分析
1.1.6.2.6 | 04B987 | 智慧监控-临边、卸料平台预警
1.1.6.2.7 | 04B986 | 智慧监控-深基坑监控
1.1.6.2.8 | 04B985 | 智慧监控-高支模监控
1.1.6.2.9 | 04B984 | 智慧监控-水电监控
1.1.6.2.10 | 04B983 | 起重机械-吊钩可视化
1.1.6.2.11 | 04B982 | 起重机械-钢丝绳监测管理
1.1.6.2.12 | 04B981 | 起重机械-塔式起重机安装拆卸安全监控
1.1.6.2.13 | 04B980 | 智慧提质-关键工序可视化追溯管理
1.1.6.2.14 | 04B979 | 智慧提质-混凝土试块信息化管理
1.1.6.2.15 | 04B978 | 智慧提质-信息化实测实量
1.1.6.3 | 1.3 | 创新项费用
1.1.6.3.1 | 04B977 | 创新项费用
1.2 | 二 | 以单位工程分别计算的措施项目
1.2.1 | 1 | 房屋建筑与装饰工程
1.2.1.1 | 011601001001 | 脚手架
1.2.1.2 | 010505001001 | 垫层模板
1.2.2 | 2 | 仿古建筑工程
1.2.3 | 3 | 通用安装工程
1.2.4 | 4 | 市政工程
1.2.4.1 | 041201012001 | 大型机械设备进出场及安拆
1.2.5 | 5 | 园林绿化工程
1.2.6 | 6 | 矿山工程
1.2.7 | 7 | 构筑物工程
1.2.8 | 8 | 城市轨道交通工程
1.2.9 | 9 | 爆破工程
合计
说明：本表中措施清单项目均以“项”为单位计价。

## E.4.1 其他项目清单计价表
序号 | 项目名称 | 暂估（暂定）金 额（元） | 结算（确定）金 额（元） | 调整金额± （元） | 备注
1 | 暂列金额
2 | 专业工程暂估价
3 | 计日工
4 | 总承包服务费
5 | 合同中约定的其他项目
合 计