## 扉-1 招标工程量清单扉页
| 团垴村综合服务中心围墙建设 |  |  |  | 工程
招 标 工 程 量 清 单
招 标 人： |  |  | 造价咨询人：
|  | （单位盖章） |  | (单位资质专用章)
法定代表人 或其授权人： |  |  | 法定代表人 或其授权人：
|  | (签字或盖章) |  | (签字或盖章)
编 制 人： |  |  | 复 核 人：
|  | (造价人员签字盖专用章) |  | (造价工程师签字盖专用章)
编制时间： |  | 年 月 日 | 复核时间： | 年 月 日
扉-1

## 表-08 分部分项工程和单价措施项目清单与计价表
分部分项工程和单价措施项目清单与计价表
工程名称：团垴村综合服务中心围墙建设 |  |  |  |  | 标段： |  |  | 第 1 页 共 3 页
序号 | 项目编码 | 项目名称 | 项目特征描述 | 计量单位 |  | 工程量 | 金额（元）
[7 empty] | 综合单价 |  | 合价 | 其中
暂估价
土石方工程
1 | 010101003001 | 挖沟槽土方 | 1.土壤类别:综合土 2.挖土深度:详见设计图纸 | m3 |  | 996.37
2 | 010103001001 | 回填方 | 1.密实度要求:满足设计图纸及规范要求 2.填方材料品种:合格土 3.填方粒径要求:满足设计图纸及规范要求 4.填方来源、运距:施工单位自行考虑 | m3 |  | 600.04
3 | 010103002001 | 余方弃置 | 1.废弃料品种:弃土 2.运距:施工单位自行考虑 | m3 |  | 396.33
分部小计
砌筑工程
4 | 010401003001 | 实心砖墙 | 1.砖品种、规格、强度等级:Mu10水泥砖 2.墙体类型:混水砖墙 1砖 3.砂浆强度等级、配合比:水泥砂浆 M7.5(砌筑) | m3 |  | 15.98
5 | 040305003001 | 浆砌块料 | 1.浆砌片石挡土墙、片石强度 等级MU40、水泥砂浆强度等级 M7.5，勾缝用M10水泥砂浆 2.其他详见设计图纸 | m3 |  | 374.83
6 | 040309009001 | 泄水管 | 1.安装部位:泄水孔 2.材质、规格:塑料管 DN100PVC管 | m |  | 53.61
分部小计
混凝土及钢筋混凝土工程
7 | 010501001001 | 垫层 | 1.混凝土种类:商品砼 2.混凝土强度等级:C20 | m3 |  | 21.5
8 | 010502002001 | 构造柱 | 1.混凝土种类:商品砼 2.混凝土强度等级:C25 | m3 |  | 6.84
9 | 010503004001 | 圈梁 | 1.混凝土种类:商品砼 2.混凝土强度等级:C25 | m3 |  | 30.47
10 | 010507005001 | 扶手、压顶 | 1.断面尺寸:240*100 2.混凝土种类:商品砼 3.混凝土强度等级:C25 | m3 |  | 3.33
本页小计
注：为计取规费等的使用，可在表中增设其中：“定额人工费”。
表—08
分部分项工程和单价措施项目清单与计价表
工程名称：团垴村综合服务中心围墙建设 |  |  |  |  | 标段： |  |  | 第 2 页 共 3 页
序号 | 项目编码 | 项目名称 | 项目特征描述 | 计量单位 |  | 工程量 | 金额（元）
[7 empty] | 综合单价 |  | 合价 | 其中
暂估价
11 | 010515001001 | 现浇构件钢筋 | 1.钢筋种类、规格:HRB400 φ12mm | t |  | 2.859
12 | 010515001002 | 现浇构件钢筋 | 1.钢筋种类、规格:箍筋HRB400 φ8mm | t |  | 0.552
13 | 010515001003 | 现浇构件钢筋 | 1.钢筋种类、规格:箍筋HPB300 φ8mm | t |  | 0.24
14 | 010515001004 | 现浇构件钢筋 | 1.钢筋种类、规格:箍筋HRB400 φ12mm | t |  | 1.353
15 | 010516002001 | 预埋铁件 | 1.钢材种类:钢板 2.规格:100*100*5mm | t |  | 0.03
分部小计
墙面装饰工程
16 | 011204003001 | 块料墙面 | 1.墙体类型:围墙 2.安装方式:水泥砂浆 3.面层材料品种、规格、颜色:绿色文化砖，规格等详见设计图纸 4.具体做法详见设计图纸 | m2 |  | 291
分部小计
其它工程
17 | 010903004001 | 墙面变形缝 | 1.嵌缝材料种类:墙面变形缝 | m |  | 141.08
18 | 011503001001 | 金属扶手、栏杆、栏板 | 1.成品铝合金栏杆 | m |  | 166.5
分部小计
措施项目
19 | 011701003001 | 里脚手架 | 1.搭设高度:详见设计图纸 2.脚手架材质:钢制 | m2 |  | 423.25
20 | 011702003001 | 构造柱模板 | 1.构造柱模板 | m2 |  | 91.2
21 | 011702008001 | 圈梁模板 | 1.圈梁模板 | m2 |  | 101.58
22 | 011702008002 | 压顶模板 | 1.压顶模板 | m2 |  | 33.3
本页小计
注：为计取规费等的使用，可在表中增设其中：“定额人工费”。
表—08
分部分项工程和单价措施项目清单与计价表
工程名称：团垴村综合服务中心围墙建设 |  |  |  |  | 标段： |  |  | 第 3 页 共 3 页
序号 | 项目编码 | 项目名称 | 项目特征描述 | 计量单位 |  | 工程量 | 金额（元）
[7 empty] | 综合单价 |  | 合价 | 其中
暂估价
23 | 011705001001 | 大型机械设备进出场及安拆 | 1.机械设备名称:挖掘机等，施工单位自行考虑 2.机械设备规格型号:施工单位自行考虑 | 台·次 |  | 1
分部小计
措施项目
分部小计
本页小计
合 计
注：为计取规费等的使用，可在表中增设其中：“定额人工费”。
表—08

## 表-12 其他项目清单与计价汇总表
其他项目清单与计价汇总表
工程名称：团垴村综合服务中心围墙建设 |  |  | 标段： |  | 第 1 页 共 1 页
序号 | 项目名称 | 金额（元） |  | 结算金额（元） |  | 备注
1 | 暂列金额 | 0.00 |  |  |  | 明细详见表-12-1
2 | 暂估价 | 0.00
2.1 | 材料暂估价 | — |  |  |  | 明细详见表-12-2
2.2 | 专业工程暂估价 | 0.00 |  |  |  | 明细详见表-12-3
3 | 计日工 |  |  |  |  | 明细详见表-12-4
4 | 总承包服务费 |  |  |  |  | 明细详见表-12-5
5 | 索赔与现场签证费 | 0.00
6 | 增值税 | 0.00
合 计 | [5 empty] | —
注：材料（工程设备）暂估单价进入清单项目综合单价，此处不汇总。
表—12