## 扉-1 招标工程量清单扉页
| 大冶市金牛镇胡铺村果蔬大棚建设项目 |  |  |  | 工程
招 标 工 程 量 清 单
招 标 人： |  |  | 造价咨询人：
|  | （单位盖章） |  | (单位资质专用章)
法定代表人 或其授权人： |  |  | 法定代表人 或其授权人：
|  | (签字或盖章) |  | (签字或盖章)
编 制 人： |  |  | 复 核 人：
|  | (造价人员签字盖专用章) |  | (造价工程师签字盖专用章)
编制时间： |  | 年 月 日 | 复核时间： | 年 月 日
扉-1

## 表-01 总说明
总 说 明
工程名称： 大冶市金牛镇胡铺村果蔬大棚建设项目 | 第 1 页 共 1 页
表-01

## 表-08 分部分项工程和单价措施项目清单与计价表
分部分项工程和单价措施项目清单与计价表
工程名称：大冶市金牛镇胡铺村果蔬大棚建设项目 |  |  |  |  | 标段： |  |  | 第 1 页 共 4 页
序号 | 项目编码 | 项目名称 | 项目特征描述 | 计量单位 |  | 工程量 | 金额（元）
[7 empty] | 综合单价 |  | 合价 | 其中
暂估价
温室基础
1 | 010101001001 | 平整场地 | 1.平整场地 | m2 |  | 4928
2 | 010101004001 | 挖基坑土方 | 1.人工挖基坑土方 2.土壤类别;自行考虑 | m3 |  | 32.65
3 | 010103002001 | 余方弃置 | 1.余方弃置 2.运距自行考虑 | m3 |  | 32.65
4 | 010501003001 | 独立基础 | 1.独立基础 2.C25混凝土 | m3 |  | 22.17
5 | 011702001001 | 独立基础模板 | 1.独立基础模板 | m2 |  | 200.68
分部小计
温室钢骨架大棚 尺寸112m长*44m宽
6 | 011501018001 | 热镀锌方管主立柱 | 1、名称：热镀锌方管主立柱 2、镀锌方管型号及规格：GZ-1：80*80*2.75 3、其他要求详见设计图纸及规范要求 | t |  | 5.281
7 | 011501018002 | 热镀锌方管门头立柱 | 1、名称：热镀锌方管门头立柱 2、镀锌方管型号及规格：GZ-2：50*50*2.0 3、其他要求详见设计图纸及规范要求 | t |  | 2.133
8 | 011501018003 | 热镀锌方管侧墙副立柱 | 1、名称：热镀锌方管侧墙副立柱 2、镀锌方管型号及规格：GZ-3：50*50*2.0 3、其他要求详见设计图纸及规范要求 | t |  | 0.316
9 | 011501018004 | 热镀锌方管水平拉杆 | 1、名称：热镀锌方管水平拉杆 2、镀锌方管型号及规格：HL-1：50*50*2.0 3、其他要求详见设计图纸及规范要求 | t |  | 3.938
本页小计
注：为计取规费等的使用，可在表中增设其中：“定额人工费”。
表—08
分部分项工程和单价措施项目清单与计价表
工程名称：大冶市金牛镇胡铺村果蔬大棚建设项目 |  |  |  |  | 标段： |  |  | 第 2 页 共 4 页
序号 | 项目编码 | 项目名称 | 项目特征描述 | 计量单位 |  | 工程量 | 金额（元）
[7 empty] | 综合单价 |  | 合价 | 其中
暂估价
10 | 011501018005 | 热镀锌圆管八字撑 | 1、名称：热镀锌圆管八字撑 2、镀锌方管型号及规格：XC-1：直径42*1.5 3、其他要求详见设计图纸及规范要求 | t |  | 0.605
11 | 011501018006 | 热镀锌圆钢剪刀撑 | 1、名称：热镀锌圆钢剪刀撑 2、镀锌方管型号及规格：LJ-1：φ12圆钢 3、其他要求详见设计图纸及规范要求 | t |  | 0.213
12 | 011501018010 | 热镀锌圆钢柱间剪刀撑 | 1、名称：热镀锌圆钢柱间剪刀撑 2、镀锌方管型号及规格：φ12圆钢 3、其他要求详见设计图纸及规范要求 | t |  | 0.211
13 | 010902007001 | 屋面天沟、檐沟 | 1、天沟:2.5mm热镀锌折弯，展开宽度410mm 2、边水槽，含配件 3、其他要求详见设计图纸及规范要求 | m |  | 89.2
14 | 010902007002 | 屋面天沟、檐沟 | 1、天沟:2.5mm热镀锌折弯，展开宽度410mm 2、中水槽，含配件 3、其他要求详见设计图纸及规范要求 | m |  | 579.8
15 | 010902007003 | 落水斗 | 1、TGSD落水斗，直径90mm 2、其他要求详见设计图纸及规范要求 | 个 |  | 30
16 | 011501018011 | 热镀锌椭圆管拱杆 | 1、名称：热镀锌椭圆管拱杆 2、镀锌方管型号及规格：25*50*1.7间距1米 3、其他要求详见设计图纸及规范要求 | m |  | 5764.5
17 | 01B005 | 镀锌管管卡 | 1.名称:镀锌管管卡 2.型号:25*50*25包塑压顶簧，含螺丝配件 | 个 |  | 1890
本页小计
注：为计取规费等的使用，可在表中增设其中：“定额人工费”。
表—08
分部分项工程和单价措施项目清单与计价表
工程名称：大冶市金牛镇胡铺村果蔬大棚建设项目 |  |  |  |  | 标段： |  |  | 第 3 页 共 4 页
序号 | 项目编码 | 项目名称 | 项目特征描述 | 计量单位 |  | 工程量 | 金额（元）
[7 empty] | 综合单价 |  | 合价 | 其中
暂估价
18 | 011501018008 | 热镀锌矩形端围梁 | 1、名称：热镀锌矩形端围梁 2、镀锌方管型号及规格：30*50*1.5mm余同 3、其他要求详见设计图纸及规范要求 | t |  | 1.105
19 | 011501018009 | 热镀锌矩形端横梁 | 1、名称：热镀锌矩形端横梁 2、镀锌方管型号及规格：50*50*2.0mm余同 3、其他要求详见设计图纸及规范要求 | t |  | 3.938
20 | 031001001001 | 镀锌钢管 | 1.构件名称:热镀锌管纵拉杆 2.钢材品种、规格:DN25*1.5 3.其他要求：满足技术规范要求 | m |  | 1848
21 | 031001001002 | 镀锌钢管 | 1.构件名称:热镀锌吊杆、V撑 2.钢材品种、规格:DN25*1.5 3.其他要求：满足技术规范要求 | m |  | 938
22 | 010516002001 | 预埋铁件 | 1.预埋铁件 2.规格：180*180*8.0mm | t |  | 0.366
23 | 010516001001 | 螺栓 | 1.预埋螺栓安装 2.M14 | t |  | 0.349
24 | 01B001 | 压膜绳 | 1.名称:压膜绳 2.型号:2公分 | m |  | 3192
25 | 01B002 | 防膜卡 | 1.防膜卡 | 个 |  | 1000
26 | 01B003 | 镀铝锌卡槽 | 1.名称:镀铝锌卡槽 2.厚度:1.0mm，带连接片 | m |  | 4104
27 | 01B004 | 北京卡簧 | 1.北京卡簧 | m |  | 4104
28 | 01B007 | 顶底覆盖15S PO膜 | 1.名称:顶覆盖15S PO膜 2.型号:无滴膜 3.详见设计图纸 | m2 |  | 5636.4
29 | 01B014 | 立面覆盖15S PO膜 | 1.名称:立面覆盖15S PO膜 2.型号:无滴膜 3.详见设计图纸 | m2 |  | 4430.4
30 | 01B010 | 推拉门 | 1.名称:推拉门 2.型号:2.4m*2.6m | 樘 |  | 2
31 | 01B011 | 推拉门 | 1.名称:推拉门 2.型号:2.0m*2.2m | 樘 |  | 2
本页小计
注：为计取规费等的使用，可在表中增设其中：“定额人工费”。
表—08
分部分项工程和单价措施项目清单与计价表
工程名称：大冶市金牛镇胡铺村果蔬大棚建设项目 |  |  |  |  | 标段： |  |  | 第 4 页 共 4 页
序号 | 项目编码 | 项目名称 | 项目特征描述 | 计量单位 |  | 工程量 | 金额（元）
[7 empty] | 综合单价 |  | 合价 | 其中
暂估价
32 | 01B012 | 顶部卷膜杆 | 1.名称:顶部热镀锌卷膜杆 2.直径25*1.5余同 3.含配件 4.详见设计图纸 | m |  | 1232
33 | 01B013 | 顶部卷膜杆 | 1.名称:四周热镀锌卷膜杆 2.直径25*1.5余同 3.含配件 4.详见设计图纸 | m |  | 292.48
34 | 01B009 | 电动卷膜器 | 1.名称:电动卷膜器 | 个 |  | 36
35 | 01B006 | 防虫网为国标40目标准防虫网 | 1.防虫网为国标40目标准防虫网 | 个 |  | 28
36 | 011701003001 | 移动脚手架 | 1、移动脚手架 | m2 |  | 5016
分部小计
措施项目
分部小计
本页小计
合 计
注：为计取规费等的使用，可在表中增设其中：“定额人工费”。
表—08

## 表-12-1 暂列金额表
暂列金额明细表
工程名称：大冶市金牛镇胡铺村果蔬大棚建设项目 |  |  | 标段： |  | 第 1 页 共 1 页
序号 | 项目名称 | 计量单位 |  | 暂定金额（元） |  | 备注
1
合 计 |  |  |  | 0.00 |  | —
注：此表由招标人填写，如不能详列，也可只列暂列金额总额，投标人应将上述暂列金额计入投标总价中。
表—12—1