## 扉-1 招标工程量清单扉页
| 大冶市灵乡镇岩峰村蔬菜种植基地项目 |  |  |  | 工程
招 标 工 程 量 清 单
招 标 人： |  |  | 造价咨询人：
|  | （单位盖章） |  | (单位资质专用章)
法定代表人 或其授权人： |  |  | 法定代表人 或其授权人：
|  | (签字或盖章) |  | (签字或盖章)
编 制 人： |  |  | 复 核 人：
|  | (造价人员签字盖专用章) |  | (造价工程师签字盖专用章)
编制时间： |  | 年 月 日 | 复核时间： | 年 月 日
扉-1

## 表-01 总说明
总 说 明
工程名称： 大冶市灵乡镇岩峰村蔬菜种植基地项目 | 第 1 页 共 1 页
清单依据：工程量清单项目计量规范(2013-湖北) 定额依据：湖北省房屋建筑与装饰工程消耗量定额及全费用基价表(2024)、湖北省建设工程公共专业消耗量定额及全费用基价表(2024)、湖北省通用安装工程消耗量定额及全费用基价表(2024) 材料价格依据：黄石建设工程造价信息2026年3月以及市场价调整；
表-01

## 表-08 分部分项工程和单价措施项目清单与计价表
分部分项工程和单价措施项目清单与计价表
工程名称：大冶市灵乡镇岩峰村蔬菜种植基地项目 |  |  |  |  | 标段： |  |  | 第 1 页 共 4 页
序号 | 项目编码 | 项目名称 | 项目特征描述 | 计量单位 |  | 工程量 | 金额（元）
[7 empty] | 综合单价 |  | 合价 | 其中
暂估价
整个项目
1 | 010101001001 | 平整场地 | 1.土壤类别:综合考虑 2.工作内容:就地挖、填、平整 | m2 |  | 4800
2 | 010101003001 | 挖沟槽土方 | 1.排水土沟 2.土壤类别:综合考虑 3.挖土深度:0.5m | m3 |  | 304.64
3 | 010101004001 | 挖基坑土方 | 1.土壤类别:综合考虑 2.挖土深度:0.6m | m3 |  | 309.6
4 | 010103001001 | 回填方 | 1.密实度要求:达到设计规范要求 2.填方材料品种:原挖土方 | m3 |  | 265.9
5 | 010103002001 | 余方弃置 | 1.废弃料品种:余土 2.运距:投标人自定 | m3 |  | 304.64
6 | 010501003001 | 独立基础 | 1.混凝土种类:现拌 2.混凝土强度等级:C30 | m3 |  | 33.01
7 | 010505003001 | 平板 | 1.混凝土种类:现拌 2.混凝土强度等级:C30 | m3 |  | 5
8 | 010515001001 | 现浇构件钢筋 | 1.钢筋种类、规格:钢筋HRB400φ18 | t |  | 0.4
9 | 010516002001 | 预埋铁件 | 1.钢材种类:钢筋 2.规格:φ16圆钢L=500mm | t |  | 1.631
10 | 010516002002 | 预埋铁件 | 1.钢材种类:热镀锌钢板 2.规格:180*180*8mm | t |  | 1.05
11 | 010603003001 | 主立柱 | 1.钢材品种、规格:60*80*2mm热镀锌方管 2.配件:包含固定配件 | t |  | 2.46
12 | 010603003002 | 副立柱 | 1.钢材品种、规格:30*50*2mm热镀锌方管 2.配件:包含固定配件 | t |  | 2.49
13 | 010603003003 | 外遮阳立柱 | 1.钢材品种、规格:50*50*2mm热镀锌方管 2.配件:包含固定配件 | t |  | 1.329
14 | 010604001001 | 横杆 | 1.梁类型:30*50*2mm热镀锌方管 2.配件:包含固定配件 | t |  | 8.795
15 | 010606001001 | 腹杆 | 1.钢材品种、规格:φ32*2mm热镀锌圆管 2.配件:包含固定配件 | t |  | 1.056
本页小计
注：为计取规费等的使用，可在表中增设其中：“定额人工费”。
表—08
分部分项工程和单价措施项目清单与计价表
工程名称：大冶市灵乡镇岩峰村蔬菜种植基地项目 |  |  |  |  | 标段： |  |  | 第 2 页 共 4 页
序号 | 项目编码 | 项目名称 | 项目特征描述 | 计量单位 |  | 工程量 | 金额（元）
[7 empty] | 综合单价 |  | 合价 | 其中
暂估价
16 | 010606001002 | 外遮阳斜撑 | 1.钢材品种、规格:φ32*2mm热镀锌圆管 2.配件:包含固定配件 | t |  | 0.975
17 | 010606001003 | 水平支撑 | 1.钢材品种、规格:φ32*2mm热镀锌圆管 2.配件:包含固定配件 | t |  | 0.78
18 | 010606002001 | 拱杆 | 1.钢材品种、规格:φ32*2mm热镀锌圆管 2.配件:包含固定配件 | t |  | 7.679
19 | 010606002002 | 稳定杆 | 1.钢材品种、规格:φ32*2mm热镀锌圆管 2.配件:包含固定配件 | t |  | 1.868
20 | 010606002003 | 卷膜杆 | 1.钢材品种、规格:φ2.5*1.5mm热镀锌圆管 2.配件:包含固定配件 | t |  | 1.363
21 | 010606002004 | 外遮阳推杆 | 1.钢材品种、规格:φ32*2mm热镀锌圆管 2.配件:包含固定配件 | t |  | 2.524
22 | 010606002005 | 剪刀撑 | 1.钢材品种、规格:φ10热镀锌圆钢 | t |  | 0.639
23 | 010606011001 | 钢板天沟 | 1.钢材品种、规格:2.0厚热镀锌钢板天沟 2.安装高度:3m 3.配件:包含固定配件 | t |  | 5.443
24 | 010804003001 | 滑轨门 | 1.门代号及洞口尺寸:2000*2200mm 2.门框、扇材质:30*50*2mm热镀锌方管 3.五金种类、规格:带轨道 4.门板材料种类:正反双面12丝PO膜 | m2 |  | 8.8
25 | 010901005001 | 安装大棚膜 | 1.膜布品种、规格:12丝PO膜 | m2 |  | 6568.8
26 | 010902004001 | 屋面排水管 | 1.排水管品种、规格:PVC管DN100mm 2.雨水斗、山墙出水口品种、规格:雨水斗、弯头 | m |  | 64
27 | 011502001001 | 压膜槽 | 1.线条材料品种、规格、颜色:热镀锌压膜槽30*1mm 2.防护材料种类:连接片 | m |  | 4160
本页小计
注：为计取规费等的使用，可在表中增设其中：“定额人工费”。
表—08
分部分项工程和单价措施项目清单与计价表
工程名称：大冶市灵乡镇岩峰村蔬菜种植基地项目 |  |  |  |  | 标段： |  |  | 第 3 页 共 4 页
序号 | 项目编码 | 项目名称 | 项目特征描述 | 计量单位 |  | 工程量 | 金额（元）
[7 empty] | 综合单价 |  | 合价 | 其中
暂估价
28 | 011502001002 | 压膜簧 | 1.线条材料品种、规格、颜色:热镀锌浸双层卡簧 | m |  | 8320
29 | 011702001001 | 基础 | 1.基础类型:模板、支撑 | m2 |  | 378.72
30 | 011702016001 | 平板 | 1.支撑高度:平板 胶合板模板 | m2 |  | 17.25
31 | 011705001001 | 大型机械设备进出场及安拆 | 1.机械设备名称:履带式挖掘机 | 台·次 |  | 1
32 | 030404016001 | 控制箱 | 1.名称:大棚控制箱 2.含电子元器件 3.规格:800*600*200mm 4.安装方式:挂墙 | 台 |  | 4
33 | 030406003001 | 电动卷膜器 | 1.名称:电动卷膜器 2.型号:24V、150W 3.含配件、爬升杆 | 台 |  | 22
34 | 030406003002 | 普通小型直流电动机 | 1.名称:外遮阳电机 2.容量（kW):0.75KW 3.含传动系统 | 台 |  | 16
35 | 030408001002 | 电力电缆 | 1.名称:电缆 2.型号:VV-0.6/1KV 铜芯聚氯乙烯绝缘护套电缆 3.规格:3× 10 + 1×6mm2 | m |  | 90
36 | 030408001003 | 电力电缆 | 1.名称:电缆 2.型号:VV-0.6/1KV 铜芯聚氯乙烯绝缘护套电缆 3.规格:3× 10 + 1×6mm2 | m |  | 150
37 | 030411001001 | 配管 | 1.名称:PC线管 2.规格:DN20mm | m |  | 600
38 | 030411004001 | 配线 | 1.名称:电线 2.型号:BVVB铜芯聚氯乙烯绝缘护套电线2×1.5mm2 | m |  | 1200
39 | 031001006001 | 塑料管 | 1.安装部位:明敷 2.介质:给水管 3.材质、规格:PE管DN75mm 4.连接形式:热熔 | m |  | 200
40 | 040202013001 | 山皮石 | 1.石料规格:山皮石 2.厚度:20cm | m2 |  | 256
41 | 050103001001 | 喷灌管线安装 | 1.管道品种、规格:16mm贴片式塑料滴灌带 | m |  | 4416
本页小计
注：为计取规费等的使用，可在表中增设其中：“定额人工费”。
表—08
分部分项工程和单价措施项目清单与计价表
工程名称：大冶市灵乡镇岩峰村蔬菜种植基地项目 |  |  |  |  | 标段： |  |  | 第 4 页 共 4 页
序号 | 项目编码 | 项目名称 | 项目特征描述 | 计量单位 |  | 工程量 | 金额（元）
[7 empty] | 综合单价 |  | 合价 | 其中
暂估价
42 | 050103001002 | 喷灌管线安装 | 1.管道品种、规格:75mm塑料滴灌带 | m |  | 96
43 | 050103002001 | 喷灌配件安装 | 1.管道附件、阀门、喷头固定方式:16mm塑料球阀开关 | 个 |  | 48
44 | 01B001 | 压膜绳 | 1.300m/卷，2cm宽 | 卷 |  | 6
45 | 01B003 | 防虫网 | 1.材质:尼龙 2.规格:40目 | m2 |  | 3043.2
46 | 01B004 | 遮阳网 | 1.规格参数:聚乙烯遮阳网，遮阳率95% | m2 |  | 4784
47 | 01B005 | 钢丝绳 | 1.4mm热镀锌钢丝绳 2.含固定卡扣 | t |  | 0.379
48 | 01B002 | 风机 | 1.镀锌风机1380*1380mm | 套 |  | 4
分部小计
措施项目
分部小计
本页小计
合 计
注：为计取规费等的使用，可在表中增设其中：“定额人工费”。
表—08

## 表-12 其他项目清单与计价汇总表
其他项目清单与计价汇总表
工程名称：大冶市灵乡镇岩峰村蔬菜种植基地项目 |  |  | 标段： |  | 第 1 页 共 1 页
序号 | 项目名称 | 金额（元） |  | 结算金额（元） |  | 备注
1 | 暂列金额 | 0.00 |  |  |  | 明细详见表-12-1
2 | 暂估价 | 0.00
2.1 | 材料暂估价 | — |  |  |  | 明细详见表-12-2
2.2 | 专业工程暂估价 | 0.00 |  |  |  | 明细详见表-12-3
3 | 计日工 |  |  |  |  | 明细详见表-12-4
4 | 总承包服务费 |  |  |  |  | 明细详见表-12-5
5 | 索赔与现场签证费 | 0.00
6 | 增值税 | 0.00
合 计 | [5 empty] | —
注：材料（工程设备）暂估单价进入清单项目综合单价，此处不汇总。
表—12