## 扉-1 招标工程量清单扉页
| 镇中心幼儿园后门至胡家新屋湾路面扩宽 |  |  |  | 工程
招 标 工 程 量 清 单
招 标 人： |  |  | 造价咨询人：
|  | （单位盖章） |  | (单位资质专用章)
法定代表人 或其授权人： |  |  | 法定代表人 或其授权人：
|  | (签字或盖章) |  | (签字或盖章)
编 制 人： |  |  | 复 核 人：
|  | (造价人员签字盖专用章) |  | (造价工程师签字盖专用章)
编制时间： |  | 年 月 日 | 复核时间： | 年 月 日
扉-1

## 表-08 分部分项工程和单价措施项目清单与计价表
分部分项工程和单价措施项目清单与计价表
工程名称：镇中心幼儿园后门至胡家新屋湾路面扩宽 |  |  |  |  | 标段： |  |  | 第 1 页 共 2 页
序号 | 项目编码 | 项目名称 | 项目特征描述 | 计量单位 |  | 工程量 | 金额（元）
[7 empty] | 综合单价 |  | 合价 | 其中
暂估价
道路扩宽硬化工程
1 | 050101007001 | 清除地被植物 | 1.植物种类:清除地被植物 | m2 |  | 361.2
2 | 050101001001 | 砍伐乔木 | 1.树干胸径:15cm | 株 |  | 10
3 | 050101002001 | 挖树根（蔸） | 1.地径:50cm以外 | 株 |  | 10
4 | 040101001001 | 挖一般土方 | 1.土壤类别:综合 2.挖土深度:0.36m | m3 |  | 130.03
5 | 040103001001 | 回填方 | 1.密实度要求:符合规范要求 2.填方材料品种:挖方土 | m3 |  | 81.27
6 | 040103002001 | 余方弃置 | 1.废弃料品种:余方 2.运距:暂按3公里 | m3 |  | 48.76
7 | 040202011001 | 碎石 | 1.石料规格:综合 2.厚度:10cm | m2 |  | 433.44
8 | 040203007001 | 水泥混凝土 | 1.混凝土强度等级:C30 2.养护:塑料膜养护 3.厚度:20cm 4.切缝:锯缝机切缝 缝深(cm) 5 | m2 |  | 433.44
9 | 040901001002 | 现浇构件钢筋 | 1.钢筋种类:道路拉杆 2.钢筋规格:直径18 | t |  | 0.284
10 | 040203003001 | 粘层 | 1.材料品种:粘层 2.喷油量:0.3kg/m2 | m2 |  | 433.44
11 | 040203006001 | 沥青混凝土 | 1.沥青品种:沥青混凝土路面 2.沥青混凝土种类:细粒式 3.厚度:6cm | m2 |  | 433.44
12 | 04B001 | 迁移3盏旧路灯 | 1.迁移3盏旧路灯（包含预埋管线） | 项 |  | 1
分部小计
排水沟改造
13 | 041001007001 | 拆除砖石结构 | 1.拆除旧砖墙 | m3 |  | 16.35
14 | 041001007002 | 拆除砖石结构 | 1.拆除旧石挡土墙 | m3 |  | 397.67
15 | 041001001001 | 拆除路面 | 1.材质:沥青路面 2.厚度:6cm 3.切割机切缝6cm | m2 |  | 74.1
本页小计
注：为计取规费等的使用，可在表中增设其中：“定额人工费”。
表—08
分部分项工程和单价措施项目清单与计价表
工程名称：镇中心幼儿园后门至胡家新屋湾路面扩宽 |  |  |  |  | 标段： |  |  | 第 2 页 共 2 页
序号 | 项目编码 | 项目名称 | 项目特征描述 | 计量单位 |  | 工程量 | 金额（元）
[7 empty] | 综合单价 |  | 合价 | 其中
暂估价
16 | 041001001002 | 拆除路面 | 1.材质:混凝土路面 2.厚度:20cm 3.切割机切缝10cm | m2 |  | 74.1
17 | 040103002002 | 余方弃置 | 1.废弃料品种:建筑垃圾 2.运距:投标人自行考虑 | m3 |  | 433.29
18 | 040101005001 | 沟底清淤 | 1.挖掘深度:人工清淤 | m3 |  | 37.05
19 | 040103002003 | 余方弃置 | 1.废弃料品种:淤泥 2.运距:投标人自行考虑 | m3 |  | 37.05
20 | 040303001001 | 沟底混凝土垫层 | 1.混凝土强度等级:150mm厚C20混凝土垫层 | m3 |  | 18.53
21 | 041102001001 | 垫层模板 | 1.构件类型:垫层模板 | m2 |  | 18.53
22 | 040303015001 | 混凝土挡墙墙身 | 1.混凝土强度等级:C30 | m3 |  | 146.22
23 | 010512001001 | 平板 | 1.名称:接头灌缝 2.砂浆（细石混凝土）强度等级、配合比:预拌细石混凝土C20 | m3 |  | 80.28
24 | 041102017001 | 挡墙模板 | 1.挡土墙模板 | m2 |  | 792.77
25 | 040901001001 | 现浇构件钢筋 | 1.钢筋种类:带肋钢筋 2.钢筋规格:直径(mm) ≤18 | t |  | 14.6
分部小计
措施项目
26 | 041106001001 | 大型机械设备进出场及安拆 | 1.机械设备名称:履带式挖掘机和压路机 | 台．次 |  | 1
27 | 041101001001 | 挡土墙浇筑脚手架 |  | m2 |  | 271.7
分部小计
本页小计
合 计
注：为计取规费等的使用，可在表中增设其中：“定额人工费”。
表—08