## 扉-1 招标工程量清单扉页
| 老办公楼-安装工程 |  |  |  | 工程
招 标 工 程 量 清 单
招 标 人： |  |  | 造价咨询人：
|  | （单位盖章） |  | (单位资质专用章)
法定代表人 或其授权人： |  |  | 法定代表人 或其授权人：
|  | (签字或盖章) |  | (签字或盖章)
编 制 人： |  |  | 复 核 人：
|  | (造价人员签字盖专用章) |  | (造价工程师签字盖专用章)
编制时间： |  | 年 月 日 | 复核时间： | 年 月 日
扉-1

## 表-08 分部分项工程和单价措施项目清单与计价表
分部分项工程和单价措施项目清单与计价表
工程名称：老办公楼-安装工程 |  |  |  |  | 标段：大冶市大箕铺镇小箕铺村办公楼修缮项目 |  |  | 第 1 页 共 4 页
序号 | 项目编码 | 项目名称 | 项目特征描述 | 计量单位 |  | 工程量 | 金额（元）
[7 empty] | 综合单价 |  | 合价 | 其中
暂估价
拆除工程
1 | 011613001001 | 拆除工程 | 1.拆除原有安装管线相关工程量 2.废料下楼及外运：投标人自定 | 项 |  | 1
分部小计
给排水
2 | 010101003001 | 挖沟槽土方 | 1.土壤类别:综合考虑 2.挖土深度:详见图纸 | m3 |  | 2.7
3 | 010103001001 | 回填方 | 1.密实度要求:合格 2.填方材料品种:原土 | m3 |  | 2.7
4 | 031001007001 | 复合管 | 1.介质:给水 2.材质、规格:PSP钢塑复合压力管、DN50 3.连接形式:螺纹 4.压力试验及吹、洗设计要求:按规范要求 | m |  | 15
5 | 031001006001 | 塑料管 | 1.介质:给水 2.材质、规格:PPR、DN40 3.连接形式:热熔 4.压力试验及吹、洗设计要求:按规范要求 | m |  | 2
6 | 031001006002 | 塑料管 | 1.介质:给水 2.材质、规格:PPR、DN32 3.连接形式:热熔 4.压力试验及吹、洗设计要求:按规范要求 | m |  | 6
7 | 031001006003 | 塑料管 | 1.介质:给水 2.材质、规格:PPR、DN25 3.连接形式:热熔 4.压力试验及吹、洗设计要求:按规范要求 | m |  | 6
8 | 031001006004 | 塑料管 | 1.介质:给水 2.材质、规格:PPR、DN20 3.连接形式:热熔 4.压力试验及吹、洗设计要求:按规范要求 | m |  | 2.2
本页小计
注：为计取规费等的使用，可在表中增设其中：“定额人工费”。
表—08
分部分项工程和单价措施项目清单与计价表
工程名称：老办公楼-安装工程 |  |  |  |  | 标段：大冶市大箕铺镇小箕铺村办公楼修缮项目 |  |  | 第 2 页 共 4 页
序号 | 项目编码 | 项目名称 | 项目特征描述 | 计量单位 |  | 工程量 | 金额（元）
[7 empty] | 综合单价 |  | 合价 | 其中
暂估价
9 | 031001006005 | 塑料管 | 1.介质:给水 2.材质、规格:PPR、DN15 3.连接形式:热熔 4.压力试验及吹、洗设计要求:按规范要求 | m |  | 3
10 | 031001006006 | 塑料管 | 1.介质:废水 2.材质、规格:UPVC、DN110 | m |  | 20
11 | 031001006007 | 塑料管 | 1.介质:废水 2.材质、规格:UPVC、DN75 | m |  | 2
12 | 031001006008 | 塑料管 | 1.介质:废水 2.材质、规格:UPVC、DN50 | m |  | 3
13 | 031003001001 | 螺纹阀门 | 1.规格、压力等级:DN50 | 个 |  | 1
14 | 031003001002 | 角阀 | 1.规格、压力等级:DN15 | 个 |  | 6
15 | 031003012001 | 倒流防止器 | 1.型号、规格:DN50 | 套 |  | 1
16 | 031004003001 | 洗脸盆 | 1.洗脸盆 | 组 |  | 2
17 | 031004014001 | 给、排水附(配)件 | 1.名称:水龙头 | 个 |  | 3
18 | 031003006001 | 减压器 | 1.规格、压力等级:DN50 | 组 |  | 1
19 | 031004006001 | 大便器 | 1.规格、类型:瓷蹲式大便器 | 组 |  | 4
20 | 031004004001 | 成品拖布池 | 1.规格、类型:详见图纸 | 组 |  | 1
21 | 031004008001 | 地漏 | 1.材质:不锈钢 2.规格、类型:DN50 | 组 |  | 3
22 | 031004008002 | 清扫口 | 1.材质:不锈钢 2.规格、类型:DN100 | 组 |  | 1
23 | 171802001001 | 凿槽 | 1.名称:剔堵沟槽 2.规格:70×40 | m |  | 30
分部小计
电气照明
24 | 171802001002 | 凿槽 | 1.名称:剔堵沟槽 2.规格:70×40 | m |  | 163
本页小计
注：为计取规费等的使用，可在表中增设其中：“定额人工费”。
表—08
分部分项工程和单价措施项目清单与计价表
工程名称：老办公楼-安装工程 |  |  |  |  | 标段：大冶市大箕铺镇小箕铺村办公楼修缮项目 |  |  | 第 3 页 共 4 页
序号 | 项目编码 | 项目名称 | 项目特征描述 | 计量单位 |  | 工程量 | 金额（元）
[7 empty] | 综合单价 |  | 合价 | 其中
暂估价
25 | 171402005001 | 配电箱 | 1.名称:AL1 2.安装方式:嵌入式 | 台 |  | 1
26 | 171402005003 | 配电箱 | 1.名称:ALE 2.安装方式:嵌入式 | 台 |  | 1
27 | 171411001003 | 配管 | 1.名称:SC20 | m |  | 8
28 | 171411001004 | 配管 | 1.名称:SC15 | m |  | 30
29 | 171411001005 | 配管 | 1.名称:PC20 | m |  | 147.74
30 | 171412001001 | 配线 | 1.名称:ZB-BV-2.5 | m |  | 152.3
31 | 171412001002 | 配线 | 1.名称:ZB-BV-4 | m |  | 290.93
32 | 171412001003 | 配线 | 1.名称:WDZN-B1-BYJ-2x2.5 | m |  | 30
33 | 171413001001 | 普通灯具 | 1.名称:LED节能吸顶灯 2.规格:1*18W,AC220V | 套 |  | 17
34 | 171413001002 | 普通灯具 | 1.名称:LED防水防尘灯 2.规格:1*18W,AC220V | 套 |  | 2
35 | 171413001004 | 应急照明灯 | 1.名称:应急照明灯 2.规格:8W，LED，t≥90min 3.安装方式:吸顶安装 | 套 |  | 4
36 | 171413001005 | 安全出口标志灯 | 1.名称:安全出口标志灯 2.规格:8W，LED，t≥90min 3.安装方式:壁挂式 | 套 |  | 1
37 | 171413001006 | 疏散出口标志灯 | 1.名称:疏散出口标志灯 2.规格:8W，LED，t≥90min 3.安装方式:壁挂式 | 套 |  | 1
38 | 171413001007 | 单向多信息复合指示灯 | 1.名称:单向多信息复合指示灯 2.规格:8W，LED，t≥90min 3.安装方式:壁挂式 | 套 |  | 3
39 | 171413005001 | 插座 | 1.名称:空调插座 2.规格:16A，安全型 3.安装方式:暗装 | 套 |  | 1
本页小计
注：为计取规费等的使用，可在表中增设其中：“定额人工费”。
表—08
分部分项工程和单价措施项目清单与计价表
工程名称：老办公楼-安装工程 |  |  |  |  | 标段：大冶市大箕铺镇小箕铺村办公楼修缮项目 |  |  | 第 4 页 共 4 页
序号 | 项目编码 | 项目名称 | 项目特征描述 | 计量单位 |  | 工程量 | 金额（元）
[7 empty] | 综合单价 |  | 合价 | 其中
暂估价
40 | 171413005002 | 插座 | 1.名称:三相五极插座 2.规格:16A，安全型 3.安装方式:暗装 | 套 |  | 10
41 | 171413004001 | 照明开关 | 1.名称:单联双控翘板开关 2.安装方式:暗装 | 套 |  | 1
42 | 171413004002 | 照明开关 | 1.名称:双联单控翘板开关 2.安装方式:暗装 | 套 |  | 3
43 | 171413004003 | 照明开关 | 1.名称:多联单控翘板开关 2.安装方式:暗装 | 套 |  | 1
44 | 030411006001 | 接线盒 | 1.安装形式:暗装 | 个 |  | 44
45 | 171414013001 | 小电器 | 1.名称:排气扇 | 个 |  | 2
46 | 030701003001 | 空调 | 1.名称:柜式空调 2.规格:3P | 台 |  | 1
分部小计
弱电
47 | 171802001003 | 凿槽 | 1.名称:剔堵沟槽 2.规格:70×40 | m |  | 20
48 | 171402005004 | 配电箱 | 1.名称:弱电总接线箱 2.安装方式:嵌入式 | 台 |  | 1
49 | 171411001006 | 配管 | 1.名称:PC20 | m |  | 20
50 | 171411001007 | 配管 | 1.名称:SC50 | m |  | 10
51 | 171802011001 | 信息插座 | 1.信息插座 | 个 |  | 1
52 | 171802006001 | 网络线 | 1.名称:UTP5e | m |  | 20
分部小计
措施项目
分部小计
本页小计
合 计
注：为计取规费等的使用，可在表中增设其中：“定额人工费”。
表—08

## 表-12 其他项目清单与计价汇总表
其他项目清单与计价汇总表
工程名称：老办公楼-安装工程 |  |  | 标段：大冶市大箕铺镇小箕铺村办公楼修缮项目 |  | 第 1 页 共 1 页
序号 | 项目名称 | 金额（元） |  | 结算金额（元） |  | 备注
1 | 暂列金额 | 0.00 |  |  |  | 明细详见表-12-1
2 | 暂估价 | 0.00
2.1 | 材料暂估价 | — |  |  |  | 明细详见表-12-2
2.2 | 专业工程暂估价 | 0.00 |  |  |  | 明细详见表-12-3
3 | 计日工 |  |  |  |  | 明细详见表-12-4
4 | 总承包服务费 |  |  |  |  | 明细详见表-12-5
5 | 索赔与现场签证费 | 0.00
6 | 增值税 | 0.00
合 计 | [5 empty] | —
注：材料（工程设备）暂估单价进入清单项目综合单价，此处不汇总。
表—12