## 扉-1 招标工程量清单扉页
| 老办公楼-装饰工程 |  |  |  | 工程
招 标 工 程 量 清 单
招 标 人： |  |  | 造价咨询人：
|  | （单位盖章） |  | (单位资质专用章)
法定代表人 或其授权人： |  |  | 法定代表人 或其授权人：
|  | (签字或盖章) |  | (签字或盖章)
编 制 人： |  |  | 复 核 人：
|  | (造价人员签字盖专用章) |  | (造价工程师签字盖专用章)
编制时间： |  | 年 月 日 | 复核时间： | 年 月 日
扉-1

## 表-08 分部分项工程和单价措施项目清单与计价表
分部分项工程和单价措施项目清单与计价表
工程名称：老办公楼-装饰工程 |  |  |  |  | 标段：大冶市大箕铺镇小箕铺村办公楼修缮项目 |  |  | 第 1 页 共 7 页
序号 | 项目编码 | 项目名称 | 项目特征描述 | 计量单位 |  | 工程量 | 金额（元）
[7 empty] | 综合单价 |  | 合价 | 其中
暂估价
| A.1 | 土石方工程
1 | 010101003001 | 挖沟槽土方 | 1.土壤类别:综合考虑 2.挖土深度:详见图纸 | m3 |  | 1.2
2 | 010101004001 | 挖基坑土方 | 1.土壤类别:综合考虑 2.挖土深度:详见图纸 | m3 |  | 10.4
3 | 010103001001 | 回填方 | 1.密实度要求:合格 2.填方材料品种:原土 | m3 |  | 8.97
4 | 010103002001 | 余方弃置 | 1.废弃料品种:原土 2.运距:投标人自定 | m3 |  | 2.42
分部小计
| A.4 | 砌筑工程
5 | 010401003001 | 实心砖墙 | 1.砖品种、规格、强度等级:蒸压灰砂砖240×115×53 2.墙体类型:3/4砖 | m3 |  | 1.54
分部小计
| A.5 | 混凝土及钢筋混凝土工程
6 | 010501001001 | 垫层 | 1.混凝土种类:C15商砼 | m3 |  | 0.66
7 | 010501003001 | 独立基础 | 1.混凝土种类:C30商砼 | m3 |  | 1.3
8 | 010502001001 | 矩形柱 | 1.混凝土种类:C25商砼 | m3 |  | 0.46
9 | 010503001001 | 基础梁 | 1.混凝土种类:C25商砼 | m3 |  | 0.43
10 | 010505001001 | 有梁板 | 1.混凝土种类:C25商砼 | m3 |  | 3.82
11 | 010515001001 | 现浇构件钢筋 | 1.钢筋种类、规格:HRB400、φ8 | t |  | 0.082
12 | 010515001002 | 现浇构件钢筋 | 1.钢筋种类、规格:HRB400、φ10 | t |  | 0.097
13 | 010515001003 | 现浇构件钢筋 | 1.钢筋种类、规格:HRB400、φ12 | t |  | 0.032
14 | 010515001004 | 现浇构件钢筋 | 1.钢筋种类、规格:HRB400、φ16 | t |  | 0.229
本页小计
注：为计取规费等的使用，可在表中增设其中：“定额人工费”。
表—08
分部分项工程和单价措施项目清单与计价表
工程名称：老办公楼-装饰工程 |  |  |  |  | 标段：大冶市大箕铺镇小箕铺村办公楼修缮项目 |  |  | 第 2 页 共 7 页
序号 | 项目编码 | 项目名称 | 项目特征描述 | 计量单位 |  | 工程量 | 金额（元）
[7 empty] | 综合单价 |  | 合价 | 其中
暂估价
15 | 010515001005 | 现浇构件钢筋 | 1.钢筋种类、规格:箍筋HPB30、φ8 | t |  | 0.1
16 | 010516003001 | 机械连接 | 1.规格:φ16 | 个 |  | 8
分部小计
| A.6 | 金属结构工程
17 | 010603002001 | 空腹钢柱 | 1.钢材品种、规格:100X100X3.0镀锌矩形管 | t |  | 0.531
18 | 010604001001 | 钢梁 | 1.钢材品种、规格:100X100X3.0镀锌矩形管 | t |  | 2.379
19 | 010606002001 | 钢檩条 | 1.钢材品种、规格:40X60X3.0镀锌矩形管 | t |  | 0.712
20 | 010607005001 | 墙体拆除加固 | 1.加固方式:详见图纸（含支撑、墙体拆除、加固、废料清运等） | 项 |  | 1
分部小计
| A.8 | 门窗工程
21 | 010801001001 | 成品实木门 | 1.门代号及洞口尺寸:900X2100 2.做法:按图纸要求（含五金、门套等） | 樘 |  | 1
22 | 010801001002 | 成品实木门 | 1.门代号及洞口尺寸:900X2500 2.做法:按图纸要求（含五金、门套等） | 樘 |  | 1
23 | 010801001003 | 成品实木门 | 1.门代号及洞口尺寸:1800X2500 2.做法:按图纸要求（含五金、门套等） | 樘 |  | 1
24 | 010802001001 | 断桥铝合金门 | 1.门框或扇外围尺寸:800X2100 2.做法:按图纸要求（含五金、门套等） | m2 |  | 1.68
25 | 010802004001 | 成品304不锈钢防盗门 | 1.做法:按图纸要求（含五金、门套等） | m2 |  | 8.64
本页小计
注：为计取规费等的使用，可在表中增设其中：“定额人工费”。
表—08
分部分项工程和单价措施项目清单与计价表
工程名称：老办公楼-装饰工程 |  |  |  |  | 标段：大冶市大箕铺镇小箕铺村办公楼修缮项目 |  |  | 第 3 页 共 7 页
序号 | 项目编码 | 项目名称 | 项目特征描述 | 计量单位 |  | 工程量 | 金额（元）
[7 empty] | 综合单价 |  | 合价 | 其中
暂估价
26 | 010807001001 | 断桥铝合金窗 | 1.窗代号及洞口尺寸:详见图纸 2.做法:按图纸要求（含五金、门套等） | m2 |  | 112.24
27 | 010808001001 | 木门套 | 1.窗代号及洞口尺寸:详见图纸 | m2 |  | 11.35
分部小计
| A.9 | 屋面及防水工程
28 | 010901001001 | 瓦屋面 | 1.部位:门楼坡屋面 2.铺盖红色波纹瓦 3.挂瓦条35*25(h)，中距按瓦规格； 4.1.5厚聚氨脂防水涂膜 5.1：2水泥砂浆找坡，起曲线（最薄20厚） 6.刷素水泥浆结合层一遍 | m2 |  | 11.28
29 | 010901002001 | 树脂瓦屋面 | 1.部位：三层坡屋面 2.自攻不锈钢钉铺盖树脂瓦 3.40X60X3.0檩条,中距按660/880（另计） 4.100X100X3.0斜梁（另计） | m2 |  | 166.19
30 | 010902001001 | 屋面卷材防水 | 1.部位:门楼及三层露台平屋面（定额量） 2.20厚1：2水泥砂浆保护层（内配棱形钢丝网） 3.1.2厚SBS改性沥青防水卷材，四周沿墙翻边500高 4.刷基层处理剂一遍 5.20厚1:2.5水泥砂浆找平 | m2 |  | 158.28
31 | 010902004001 | 屋面排水管 | 1.排水管品种、规格:φ110 | m |  | 19.8
32 | 010902004002 | 屋面排水管 | 1.排水管品种、规格:φ75 | m |  | 3.3
分部小计
| A.11 | 楼地面装饰工程
本页小计
注：为计取规费等的使用，可在表中增设其中：“定额人工费”。
表—08
分部分项工程和单价措施项目清单与计价表
工程名称：老办公楼-装饰工程 |  |  |  |  | 标段：大冶市大箕铺镇小箕铺村办公楼修缮项目 |  |  | 第 4 页 共 7 页
序号 | 项目编码 | 项目名称 | 项目特征描述 | 计量单位 |  | 工程量 | 金额（元）
[7 empty] | 综合单价 |  | 合价 | 其中
暂估价
33 | 011102003001 | 块料楼地面 | 1.部位：一层室内、过廊及过道地面（除卫生间及冻库外） 2.800*800大板砖铺实拍平，美缝处理 3.30厚1：3干硬性水泥砂浆，面上撒素水泥 4.素水泥浆结合层一遍（内掺建筑胶） | m2 |  | 88.17
34 | 011102003002 | 块料楼地面 | 1.部位：一层卫生间地面 2.400*400防滑地砖铺实拍平，美缝处理 3.25厚1：4干硬性水泥砂浆，面上撒素水泥 4.1.5厚聚氯酯防水涂料，面上撒黄砂，四周沿墙上翻150高 5.20厚1：3水泥砂浆砂浆找平层 6.2厚SBS改性沥青防水涂料 7.刷基层处理剂一遍 8.50厚C15细石砼找0.5%-1%坡，最薄处不小于20 | m2 |  | 15.53
35 | 011105003001 | 块料踢脚线 | 1.17厚1:3水泥砂浆 2.30厚1:4干硬性水泥砂浆 3.8-10厚面砖，水泥浆擦缝 | m2 |  | 13.02
分部小计
| A.12 | 墙、柱面装饰与隔断、幕墙工程
本页小计
注：为计取规费等的使用，可在表中增设其中：“定额人工费”。
表—08
分部分项工程和单价措施项目清单与计价表
工程名称：老办公楼-装饰工程 |  |  |  |  | 标段：大冶市大箕铺镇小箕铺村办公楼修缮项目 |  |  | 第 5 页 共 7 页
序号 | 项目编码 | 项目名称 | 项目特征描述 | 计量单位 |  | 工程量 | 金额（元）
[7 empty] | 综合单价 |  | 合价 | 其中
暂估价
36 | 011204003001 | 块料墙面 | 1.部位：卫生间内墙面 2.8-10厚400X600釉面砖卫生间釉面砖到顶，一层至2.6m，美缝处理 3.5厚1:2建筑胶水泥砂浆（或专用胶）粘结层 4.1.5厚聚氯酯防水涂料（内侧全立面设置） 5.20厚1：3水泥砂浆砂浆找平层（内侧全立面设置） 6.2厚SBS改性沥青防水涂料（内侧全立面设置） 7.素水泥浆一道（用专用胶粘贴时无此道工序） 8.9厚1:3水泥砂浆打底压实抹平（用专用胶粘贴时要求平整） 9.刷专用界面剂一遍 | m2 |  | 53.6
37 | 011205001001 | 石材柱面 | 1.30厚水泥砂浆粘结层 2.20厚芝麻灰花岗岩贴面 | m2 |  | 6.36
38 | 011205001002 | 柱顶石 | 1.青石柱顶石 2.做法：详见图纸 | 个 |  | 2
39 | 011210005001 | 成品隔断 | 1.做法:15ZJ512图集-31页 | m2 |  | 18.35
分部小计
| A.13 | 天棚工程
40 | 011302001001 | 铝合金集成吊顶 | 1.做法:详见图纸 | m2 |  | 15.31
分部小计
| A.14 | 油漆、涂料、裱糊工程
41 | 011406001001 | 乳胶漆内墙面 | 1.喷（涂）乳胶漆二遍 2.封底漆一道（干燥后再涂面漆） 3.5厚1:0.5:2.5水泥石灰膏砂浆压实赶平（局部） 4.10厚1:3水泥砂浆打底扫毛或划出纹道（局部） | m2 |  | 263.61
本页小计
注：为计取规费等的使用，可在表中增设其中：“定额人工费”。
表—08
分部分项工程和单价措施项目清单与计价表
工程名称：老办公楼-装饰工程 |  |  |  |  | 标段：大冶市大箕铺镇小箕铺村办公楼修缮项目 |  |  | 第 6 页 共 7 页
序号 | 项目编码 | 项目名称 | 项目特征描述 | 计量单位 |  | 工程量 | 金额（元）
[7 empty] | 综合单价 |  | 合价 | 其中
暂估价
42 | 011406001002 | 乳胶漆天棚面 | 1.喷（涂）乳胶漆二遍 2.封底漆一道（干燥后再涂面漆） 3.5厚1:0.5:2.5水泥石灰膏砂浆压实赶平（局部） 4.10厚1:3水泥砂浆打底扫毛或划出纹道（局部） | m2 |  | 79.45
43 | 011407001001 | 墙柱面白色水包砂饰面 | 1.粉刷前墙面先满铺设金属网片，以增强抗裂 2.12厚1:3水泥砂浆底（局部） 3.8厚1:2水泥砂浆底面（局部），砂浆内掺聚丙烯抗裂纤维 4.满刮聚合物水泥基腻子，砂光打磨 5.7mm厚水包砂,分隔600X600 | m2 |  | 411.12
分部小计
| A.15 | 其他装饰工程
44 | 011503001001 | 不锈钢栏杆 | 1.做法详见图纸 | m |  | 6.7
45 | 011505001001 | 洗漱台 | 1.做法：详见图纸 | m2 |  | 0.74
分部小计
| A.16 | 拆除工程
46 | 011601001001 | 砖砌体拆除 | 1.原有砖砌体拆除 2.废料下楼及外运：投标人自定 | m3 |  | 0.56
47 | 011608001001 | 铲除油漆面 | 1.原有内外墙及天棚面涂料面层拆除 2.废料下楼及外运：投标人自定 | m2 |  | 754.19
48 | 011605001001 | 平面块料拆除 | 1.原有地面砖拆除 2.废料下楼及外运：投标人自定 | m2 |  | 88.17
本页小计
注：为计取规费等的使用，可在表中增设其中：“定额人工费”。
表—08
分部分项工程和单价措施项目清单与计价表
工程名称：老办公楼-装饰工程 |  |  |  |  | 标段：大冶市大箕铺镇小箕铺村办公楼修缮项目 |  |  | 第 7 页 共 7 页
序号 | 项目编码 | 项目名称 | 项目特征描述 | 计量单位 |  | 工程量 | 金额（元）
[7 empty] | 综合单价 |  | 合价 | 其中
暂估价
49 | 011607001001 | 屋面瓦拆除 | 1.原有彩钢瓦拆除 2.废料下楼及外运：投标人自定 | m2 |  | 163.84
50 | 011609001001 | 栏杆、栏板拆除 | 1.原有金属栏杆拆除 2.废料下楼及外运：投标人自定 | m |  | 6.7
51 | 011610002001 | 门窗拆除 | 1.原有门窗拆除 2.废料下楼及外运：投标人自定 | m2 |  | 131.2
52 | 011614002001 | 原有门楼拆除 | 1.原有门楼拆除 2.废料下楼及外运：投标人自定 | 项 |  | 1
53 | 011612001001 | 管道拆除 | 1.原有落水管拆除 2.废料下楼及外运：投标人自定 | m |  | 19.8
54 | 011612002001 | 卫生洁具拆除 | 1.原有洗手池拆除 2.废料下楼及外运：投标人自定 | 套 |  | 3
分部小计
措施项目
分部小计
本页小计
合 计
注：为计取规费等的使用，可在表中增设其中：“定额人工费”。
表—08

## 表-12 其他项目清单与计价汇总表
其他项目清单与计价汇总表
工程名称：老办公楼-装饰工程 |  |  | 标段：大冶市大箕铺镇小箕铺村办公楼修缮项目 |  | 第 1 页 共 1 页
序号 | 项目名称 | 金额（元） |  | 结算金额（元） |  | 备注
1 | 暂列金额 | 0.00 |  |  |  | 明细详见表-12-1
2 | 暂估价 | 0.00
2.1 | 材料暂估价 | — |  |  |  | 明细详见表-12-2
2.2 | 专业工程暂估价 | 0.00 |  |  |  | 明细详见表-12-3
3 | 计日工 |  |  |  |  | 明细详见表-12-4
4 | 总承包服务费 |  |  |  |  | 明细详见表-12-5
5 | 索赔与现场签证费 | 0.00
6 | 增值税 | 0.00
合 计 | [5 empty] | —
注：材料（工程设备）暂估单价进入清单项目综合单价，此处不汇总。
表—12