## 扉-1 招标工程量清单扉页【敖山村道路硬化工程】
| 敖山村道路硬化工程 |  |  |  | 工程
招 标 工 程 量 清 单
招 标 人： |  |  | 造价咨询人：
|  | （单位盖章） |  | (单位资质专用章)
法定代表人 或其授权人： |  |  | 法定代表人 或其授权人：
|  | (签字或盖章) |  | (签字或盖章)
编 制 人： |  |  | 复 核 人：
|  | (造价人员签字盖专用章) |  | (造价工程师签字盖专用章)
编制时间： |  | 年 月 日 | 复核时间： | 年 月 日
扉-1

## 表-08 分部分项工程和单价措施项目清单与计价表【敖山村道
分部分项工程和单价措施项目清单与计价表
工程名称：敖山村道路硬化工程 |  |  |  |  | 标段：敖山村道路硬化工程 |  |  | 第 1 页 共 3 页
序号 | 项目编码 | 项目名称 | 项目特征描述 | 计量单位 |  | 工程量 | 金额（元）
[7 empty] | 综合单价 |  | 合价 | 其中
暂估价
拆除工程
1 | 040402018001 | 切缝 | 1.类别:旧路面切缝 2.材料品种、规格:混凝土 3.工艺要求:满足设计图纸及现场施工要求 | m |  | 59.26
2 | 041001001001 | 拆除路面 | 1.材质:混凝土 2.厚度:15cm | m2 |  | 156.31
3 | 041001003001 | 拆除基层 | 1.材质:碎石 2.厚度:10cm | m2 |  | 156.31
4 | 041001008001 | 拆除混凝土结构 | 1.拆除原有C30钢筋混凝土井壁 | m3 |  | 18.33
5 | 040103002001 | 余方弃置 | 1.废弃料品种:拆除的混凝土破块、建筑垃圾等 2.运距:投标人自行考虑 | m3 |  | 57.41
分部小计
d400钢筋砼管道预埋工程
6 | 040101002001 | 挖沟槽土方 | 1.土壤类别:详勘设计图纸，综合考虑 2.挖土深度:详勘设计图纸，综合考虑 | m3 |  | 19.49
7 | 040103001001 | 回填方 | 1.密实度要求:达到设计及规范要求 2.填方材料品种:原有挖沟槽土方 3.填方粒径要求:达到设计及规范要求 | m3 |  | 7.92
8 | 040501001001 | 混凝土管 | 1.垫层、基础材质及厚度:100mm厚C15砼及200mm厚中粗砂垫层，具体详勘设计图纸 2.规格:d400Ⅱ级钢筋混凝土承插管 3.接口方式:橡胶圈 4.铺设深度:根据设计图纸结合施工现场综合考虑 5.管道检验及试验要求:满足设计及规范要求 | m |  | 18
分部小计
本页小计
注：为计取规费等的使用，可在表中增设其中：“定额人工费”。
表—08
分部分项工程和单价措施项目清单与计价表
工程名称：敖山村道路硬化工程 |  |  |  |  | 标段：敖山村道路硬化工程 |  |  | 第 2 页 共 3 页
序号 | 项目编码 | 项目名称 | 项目特征描述 | 计量单位 |  | 工程量 | 金额（元）
[7 empty] | 综合单价 |  | 合价 | 其中
暂估价
道路硬化工程
9 | 040103001002 | 回填方（路基） | 1.密实度要求:达到设计及规范要求 2.填方材料品种:合格土 3.填方粒径要求:达到设计及规范要求 4.填方来源、运距:外运合格土，投标人自行考虑 | m3 |  | 1188
10 | 040202001001 | 路床(槽）整形 | 1.部位:车行道 2.范围:放样、挖高填低、推土机整平、找平、碾压、检验、人工配合处理机械碾压不到之处 | m2 |  | 3047.96
11 | 040202011001 | 碎石 | 1.石料规格:达到设计及规范要求 2.厚度:15cm | m2 |  | 3047.96
12 | 040203007001 | 水泥混凝土 | 1.混凝土强度等级:C30预拌混凝土 2.厚度:20cm 3.养护:塑料膜养护 4.路面切缝:混凝土地面每隔6米设置10mmp宽、50mm深伸缩缝 | m2 |  | 3047.96
分部小计
措施项目
13 | 041106001001 | 大型机械设备进出场及安拆 | 1.机械设备名称:履带式挖掘机进出场 2.机械设备规格型号:投标人根据自身单位情况结合施工组织设计综合考虑 | 台．次 |  | 1
14 | 041106001002 | 大型机械设备进出场及安拆 | 1.机械设备名称:履带式推土机进出场 2.机械设备规格型号:投标人根据自身单位情况结合施工组织设计综合考虑 | 台．次 |  | 1
本页小计
注：为计取规费等的使用，可在表中增设其中：“定额人工费”。
表—08
分部分项工程和单价措施项目清单与计价表
工程名称：敖山村道路硬化工程 |  |  |  |  | 标段：敖山村道路硬化工程 |  |  | 第 3 页 共 3 页
序号 | 项目编码 | 项目名称 | 项目特征描述 | 计量单位 |  | 工程量 | 金额（元）
[7 empty] | 综合单价 |  | 合价 | 其中
暂估价
15 | 041106001003 | 大型机械设备进出场及安拆 | 1.机械设备名称:压路机进出场 2.机械设备规格型号:投标人根据自身单位情况结合施工组织设计综合考虑 | 台．次 |  | 1
分部小计
本页小计
合 计
注：为计取规费等的使用，可在表中增设其中：“定额人工费”。
表—08

## 表-12 其他项目清单与计价汇总表【敖山村道路硬化工程】
其他项目清单与计价汇总表
工程名称：敖山村道路硬化工程 |  |  | 标段：敖山村道路硬化工程 |  | 第 1 页 共 1 页
序号 | 项目名称 | 金额（元） |  | 结算金额（元） |  | 备注
1 | 暂列金额 | 0.00 |  |  |  | 明细详见表-12-1
2 | 暂估价 | 0.00
2.1 | 材料暂估价 | — |  |  |  | 明细详见表-12-2
2.2 | 专业工程暂估价 | 0.00 |  |  |  | 明细详见表-12-3
3 | 计日工 |  |  |  |  | 明细详见表-12-4
4 | 总承包服务费 |  |  |  |  | 明细详见表-12-5
5 | 索赔与现场签证费 | 0.00
6 | 增值税 | 0.00
合 计 | [5 empty] | —
注：材料（工程设备）暂估单价进入清单项目综合单价，此处不汇总。
表—12