## 扉-1 招标工程量清单扉页
| 两塘村蔬菜大棚基地边坡护砌工程 |  |  |  | 工程
招 标 工 程 量 清 单
招 标 人： |  |  | 造价咨询人：
|  | （单位盖章） |  | (单位资质专用章)
法定代表人 或其授权人： |  |  | 法定代表人 或其授权人：
|  | (签字或盖章) |  | (签字或盖章)
编 制 人： |  |  | 复 核 人：
|  | (造价人员签字盖专用章) |  | (造价工程师签字盖专用章)
编制时间： |  | 年 月 日 | 复核时间： | 年 月 日
扉-1

## 表-08 分部分项工程和单价措施项目清单与计价表
分部分项工程和单价措施项目清单与计价表
工程名称：两塘村蔬菜大棚基地边坡护砌工程 |  |  |  |  | 标段： |  |  | 第 1 页 共 3 页
序号 | 项目编码 | 项目名称 | 项目特征描述 | 计量单位 |  | 工程量 | 金额（元）
[7 empty] | 综合单价 |  | 合价 | 其中
暂估价
整个项目
1 | 040101002001 | 挖沟槽土方 | 1.土壤类别:综合土 2.挖土深度:详见设计图纸 | m3 |  | 1862
2 | 040103001001 | 回填方 | 1.密实度要求:满足设计图纸及规范要求 2.填方材料品种:合格土 3.填方粒径要求:满足设计图纸及规范要求 4.填方来源、运距:施工单位自行考虑 | m3 |  | 1275.6
3 | 040103002001 | 余方弃置 | 1.废弃料品种:余土 2.运距:施工单位自行考虑 | m3 |  | 586.4
4 | 010504004001 | 挡土墙 | 1.混凝土种类:商品砼 2.混凝土强度等级:C25 | m3 |  | 1466.33
5 | 040402017001 | 变形缝 | 1.类别:墙面变形缝 2.材料品种、规格:沥青麻筋、沥青竹绒或沥青木板等材料（缝宽20mm-30mm） 3.工艺要求:每隔15m左右设置伸缩缝，沿墙内、外、顶三方填塞，深度不宜小于150mm,遇石质填料可设空缝 | m |  | 276.15
本页小计
注：为计取规费等的使用，可在表中增设其中：“定额人工费”。
表—08
分部分项工程和单价措施项目清单与计价表
工程名称：两塘村蔬菜大棚基地边坡护砌工程 |  |  |  |  | 标段： |  |  | 第 2 页 共 3 页
序号 | 项目编码 | 项目名称 | 项目特征描述 | 计量单位 |  | 工程量 | 金额（元）
[7 empty] | 综合单价 |  | 合价 | 其中
暂估价
6 | 060105005001 | 反滤层铺筑 | 1.反滤层位置:挡土墙泄水管靠近土体一侧管口处，围绕管口设置 2.反滤层构造（从土体侧至泄水管口侧）:第一层为土工布，尺寸300mm×300mm，铺设于管口内侧贴土处；第二层为砂砾层，尺寸300mm×300mm×150mm（长×宽×厚），铺设于土工布外侧；第三层为碎石层，尺寸300mm×300mm×150mm（长×宽×厚），铺设于砂砾层外侧、泄水管口处 3.材料要求:土工布符合反滤专用标准，无破损、无漏洞；砂砾级配良好，含泥量≤5%，无杂质；碎石质地坚硬，级配良好，无泥土、杂物，确保排水通畅 4.施工要求:土工布包裹密实、无露边，砂砾层、碎石层分层摊铺平整，铺设牢固，与泄水管口衔接紧密，确保反滤、排水效果，符合设计及施工质量验收规范要求 | m3 |  | 7.46
7 | 060105009001 | 排水管 | 1.材料品种:硬质PVC塑料泄水管 2.管径:DN100 3.布置形式:梅花形布置，外倾 5% 4.具体做法详见设计图纸 | m |  | 319.82
分部小计
措施项目
8 | 041102017001 | 挡土墙模板 | 1.构件类型:挡土墙模板 | m2 |  | 2112.2
9 | 041101001001 | 外双排脚手架 | 1.脚手架类型:扣件式钢管单排外脚手架 2.搭设高度:墙高≤4m 3.搭设范围:沿挡土墙长度方向全范围搭设 | m2 |  | 456
本页小计
注：为计取规费等的使用，可在表中增设其中：“定额人工费”。
表—08
分部分项工程和单价措施项目清单与计价表
工程名称：两塘村蔬菜大棚基地边坡护砌工程 |  |  |  |  | 标段： |  |  | 第 3 页 共 3 页
序号 | 项目编码 | 项目名称 | 项目特征描述 | 计量单位 |  | 工程量 | 金额（元）
[7 empty] | 综合单价 |  | 合价 | 其中
暂估价
分部小计
本页小计
合 计
注：为计取规费等的使用，可在表中增设其中：“定额人工费”。
表—08

## 表-12 其他项目清单与计价汇总表
其他项目清单与计价汇总表
工程名称：两塘村蔬菜大棚基地边坡护砌工程 |  |  | 标段： |  | 第 1 页 共 1 页
序号 | 项目名称 | 金额（元） |  | 结算金额（元） |  | 备注
1 | 暂列金额 | 0.00 |  |  |  | 明细详见表-12-1
2 | 暂估价 | 0.00
2.1 | 材料暂估价 | — |  |  |  | 明细详见表-12-2
2.2 | 专业工程暂估价 | 0.00 |  |  |  | 明细详见表-12-3
3 | 计日工 |  |  |  |  | 明细详见表-12-4
4 | 总承包服务费 |  |  |  |  | 明细详见表-12-5
5 | 索赔与现场签证费 | 0.00
6 | 增值税 | 0.00
合 计 | [5 empty] | —
注：材料（工程设备）暂估单价进入清单项目综合单价，此处不汇总。
表—12