## 扉-1 招标工程量清单扉页
| 刘仁八镇张石村栀子黄种植基地项目 |  |  |  | 工程
招 标 工 程 量 清 单
招 标 人： |  |  | 造价咨询人：
|  | （单位盖章） |  | (单位资质专用章)
法定代表人 或其授权人： |  |  | 法定代表人 或其授权人：
|  | (签字或盖章) |  | (签字或盖章)
编 制 人： |  |  | 复 核 人：
|  | (造价人员签字盖专用章) |  | (造价工程师签字盖专用章)
编制时间： |  | 年 月 日 | 复核时间： | 年 月 日
扉-1

## 表-08 分部分项工程和单价措施项目清单与计价表
分部分项工程和单价措施项目清单与计价表
工程名称：刘仁八镇张石村栀子黄种植基地项目 |  |  |  |  | 标段： |  |  | 第 1 页 共 7 页
序号 | 项目编码 | 项目名称 | 项目特征描述 | 计量单位 |  | 工程量 | 金额（元）
[7 empty] | 综合单价 |  | 合价 | 其中
暂估价
场地平整
1 | 010101001001 | 平整场地 | 1.机械场地平整 | m2 |  | 23333.1
分部小计
张石村喷灌
2 | 040101002001 | 挖沟槽土方 | 1.土壤类别:综合考虑 2.挖土深度:1m以内 | m3 |  | 330.9
3 | 040103001001 | 回填方 | 1.密实度要求:夯实 2.填方材料品种:原土回填 | m3 |  | 300.18
4 | 040103002001 | 余方弃置 | 1.废弃料品种:废弃土 2.运距:施工方自行考虑 | m3 |  | 30.72
5 | 040501004001 | 塑料管 | 1.垫层、基础材质及厚度:100mm厚砂垫层 2.材质及规格:钢丝网骨架PE管 φ140mm 1.6MPa 3.连接形式:热熔连接 4.铺设深度:1m以内 5.管道检验及试验要求:水压试验及水冲洗 | m |  | 512
6 | 040501004002 | 塑料管 | 1.垫层、基础材质及厚度:100mm厚砂垫层 2.材质及规格:钢丝网骨架PE管 φ110mm 1.6MPa 3.连接形式:热熔连接 4.铺设深度:1m以内 5.管道检验及试验要求:水压试验及水冲洗 | m |  | 369.18
7 | 040501004003 | 塑料管 | 1.垫层、基础材质及厚度:100mm厚砂垫层 2.材质及规格:钢丝网骨架PE管 φ75mm 1.6MPa 3.连接形式:热熔连接 4.铺设深度:1m以内 5.管道检验及试验要求:水压试验及水冲洗 | m |  | 67.96
8 | 031001006001 | 塑料管 | 1.介质:PE塑料给水管 2.材质、规格:DN25 3.连接形式:热熔连接 4.压力试验及吹、洗设计要求:水压试验及水冲洗 | m |  | 1434.4
本页小计
注：为计取规费等的使用，可在表中增设其中：“定额人工费”。
表—08
分部分项工程和单价措施项目清单与计价表
工程名称：刘仁八镇张石村栀子黄种植基地项目 |  |  |  |  | 标段： |  |  | 第 2 页 共 7 页
序号 | 项目编码 | 项目名称 | 项目特征描述 | 计量单位 |  | 工程量 | 金额（元）
[7 empty] | 综合单价 |  | 合价 | 其中
暂估价
9 | 031001006002 | 塑料管 | 1.介质:PE塑料给水管 2.材质、规格:DN40 3.连接形式:热熔连接 4.压力试验及吹、洗设计要求:水压试验及水冲洗 | m |  | 747.46
10 | 031001006003 | 塑料管 | 1.介质:PE塑料给水管 2.材质、规格:DN50 3.连接形式:热熔连接 4.压力试验及吹、洗设计要求:水压试验及水冲洗 | m |  | 1421.9
11 | 031003005001 | 塑料阀门 | 1.名称:分区控制阀 2.规格:详见图纸 3.连接形式:详见图纸 4.设太阳能无线阀控器,手机APP联网控制 | 个 |  | 4
12 | 031003005002 | 塑料阀门 | 1.名称:泄水阀 2.规格:DN40 3.连接形式:详见图纸 | 个 |  | 2
13 | 031003005003 | 塑料阀门 | 1.名称:泄水阀 2.规格:DN50 3.连接形式:详见图纸 | 个 |  | 2
14 | 04B001 | 可调式减压阀 | 1.可调式减压阀 2.材质、规格:详见图纸 | 套 |  | 2
15 | 040504002002 | 排气阀井 | 1.垫层、基础材质及厚度:100mm厚C15商品混凝土垫层 2.混凝土强度等级:C25商品混凝土 3.盖板材质、规格:C25预制混凝土井盖 4.防渗、防水要求:详见图纸 | 座 |  | 6
16 | 040504002003 | 泄水井 | 1.垫层、基础材质及厚度:100mm厚C15商品混凝土垫层 2.混凝土强度等级:C25商品混凝土 3.盖板材质、规格:C25预制混凝土井盖 4.防渗、防水要求:详见图纸 | 座 |  | 4
17 | 050103002001 | 喷灌配件安装 | 1.管道附件、阀门、喷头品种、规格:摇臂式喷头 | 个 |  | 268
本页小计
注：为计取规费等的使用，可在表中增设其中：“定额人工费”。
表—08
分部分项工程和单价措施项目清单与计价表
工程名称：刘仁八镇张石村栀子黄种植基地项目 |  |  |  |  | 标段： |  |  | 第 3 页 共 7 页
序号 | 项目编码 | 项目名称 | 项目特征描述 | 计量单位 |  | 工程量 | 金额（元）
[7 empty] | 综合单价 |  | 合价 | 其中
暂估价
分部小计
混凝土镇墩
18 | 040101003001 | 挖基坑土方 | 1.土壤类别:综合考虑 2.挖土深度:1m以内 | m3 |  | 12.8
19 | 040103001002 | 回填方 | 1.密实度要求:夯实 2.填方材料品种:原土回填 | m3 |  | 10
20 | 040103002002 | 余方弃置 | 1.废弃料品种:废弃土 2.运距:施工方自行考虑 | m3 |  | 2.8
21 | 010507007001 | 其他构件 | 1.构件的类型:镇墩 2.构件规格:详见图纸 3.部位:详见图纸 4.混凝土种类:商品混凝土 5.混凝土强度等级:C20 | m3 |  | 7.2
22 | 010515001001 | 现浇构件钢筋 | 1.钢筋种类、规格:现浇构件 带肋钢筋 HRB400以内 直径(mm) ≤ 10 | t |  | 0.093
分部小计
成品水箱
23 | 010501002001 | 带形基础 | 1.混凝土种类:商品混凝土 2.混凝土强度等级:C25 | m3 |  | 3.14
24 | 011702001002 | 基础 | 1.基础类型:带形基础模板 | m2 |  | 12.56
25 | 031006015001 | 水箱 | 1.材质、类型:成品圆形水箱 2.型号、规格:详见图纸 3.有效容积:150m3 | 台 |  | 1
分部小计
取水井（未包含钻井）
26 | 040101003002 | 挖基坑土方 | 1.土壤类别:综合考虑 2.挖土深度:1m以内 | m3 |  | 12.37
27 | 040103001003 | 回填方 | 1.密实度要求:夯实 2.填方材料品种:原土回填 | m3 |  | 6.01
28 | 040103002003 | 余方弃置 | 1.废弃料品种:废弃土 2.运距:施工方自行考虑 | m3 |  | 6.36
29 | 010501001001 | 垫层 | 1.混凝土种类:商品混凝土 2.混凝土强度等级:C15 | m3 |  | 0.48
本页小计
注：为计取规费等的使用，可在表中增设其中：“定额人工费”。
表—08
分部分项工程和单价措施项目清单与计价表
工程名称：刘仁八镇张石村栀子黄种植基地项目 |  |  |  |  | 标段： |  |  | 第 4 页 共 7 页
序号 | 项目编码 | 项目名称 | 项目特征描述 | 计量单位 |  | 工程量 | 金额（元）
[7 empty] | 综合单价 |  | 合价 | 其中
暂估价
30 | 011702001001 | 基础 | 1.基础类型:基础垫层 2.模板制、安 | m2 |  | 0.87
31 | 010401003001 | 实心砖墙 | 1.砖品种、规格、强度等级:蒸压灰砂砖 240×115×53 2.墙体类型:混水砖墙 1砖 3.砂浆强度等级、配合比:M7.5水泥砂浆砌筑 | m3 |  | 1.25
32 | 010903003001 | 墙面砂浆防水（防潮） | 1.部位:外墙面 2.防水层做法:砂浆防水 3.砂浆厚度、配合比:5mm厚干粉类聚合物防水砂浆 | m2 |  | 20.88
分部小计
排水沟
33 | 040101002002 | 挖沟槽土方 | 1.土壤类别:综合考虑 2.挖土深度:1m以内 | m3 |  | 233.45
34 | 040103001005 | 回填方 | 1.密实度要求:夯实 2.填方材料品种:原土回填 | m3 |  | 131.42
35 | 040103002005 | 余方弃置 | 1.废弃料品种:废弃土 2.运距:施工方自行考虑 | m3 |  | 130
36 | 010401014001 | 砖地沟、明沟 | 1.砖品种、规格、强度等级:MU20混凝土实心砖 2.沟截面尺寸:内空400mm，沟壁240mm厚 3.垫层材料种类、厚度:100mm厚C15混凝土垫层 4.垫层材料种类、厚度:100mm厚碎石垫层 5.砂浆强度等级:DP M20预拌砂浆砌筑 6.面层厚度、砂浆配合比:20mm厚DP M20预拌砂浆，抹压平整 | m |  | 193
分部小计
活动板房及相关配套设施
37 | 04B002 | 购置成品活动板房 | 1.规格、尺寸:按建设单位要求成品购置 | 套 |  | 1
本页小计
注：为计取规费等的使用，可在表中增设其中：“定额人工费”。
表—08
分部分项工程和单价措施项目清单与计价表
工程名称：刘仁八镇张石村栀子黄种植基地项目 |  |  |  |  | 标段： |  |  | 第 5 页 共 7 页
序号 | 项目编码 | 项目名称 | 项目特征描述 | 计量单位 |  | 工程量 | 金额（元）
[7 empty] | 综合单价 |  | 合价 | 其中
暂估价
38 | 030109001001 | 离心式泵 | 1.名称:变频灌溉水泵 2.规格:Q=80m3/h,H=15m,N=7.5kW 3.材质:配套变频柜及照明设备 | 台 |  | 1
39 | 030404034001 | 照明开关 | 1.名称:单联单控开关 2.安装方式:暗配 | 个 |  | 1
40 | 030411004001 | 配线 | 1.名称:照明配线 2.配线形式:管内穿线 3.型号:BV-2.5mm2 4.材质:铜芯 | m |  | 20
41 | 030411001001 | 配管 | 1.名称:PC电线管 2.规格:DN20 3.配置形式:暗配 | m |  | 10
42 | 030411001003 | 配管 | 1.名称:PC电线管 2.规格:DN40 3.配置形式:暗配 | m |  | 400
43 | 030408001001 | 电力电缆 | 1.名称:铜芯绝缘电力电缆 2.型号:WDZB-YJE-5*10 3.敷设方式、部位:室外 | m |  | 400
44 | 030401002001 | 干式变压器 | 1.名称:干式变压器 2.型号:详见图纸 3.容量（kV·A):10kV·A 4.电压（kV):详见图纸 | 台 |  | 1
45 | 030412001001 | 普通灯具 | 1.名称:LED吸顶灯 | 套 |  | 1
分部小计
监控设备
46 | 171805011001 | 监控摄像设备 | 1.名称:360度全景摄像机（1080P） 2.类别:详见图纸 3.安装方式:立杆上安装 4.含其他所有配套设备 | 台 |  | 4
分部小计
张石村-电磁阀
47 | 040101003004 | 挖基坑土方 | 1.土壤类别:综合考虑 2.挖土深度:1m以内 | m3 |  | 4.03
本页小计
注：为计取规费等的使用，可在表中增设其中：“定额人工费”。
表—08
分部分项工程和单价措施项目清单与计价表
工程名称：刘仁八镇张石村栀子黄种植基地项目 |  |  |  |  | 标段： |  |  | 第 6 页 共 7 页
序号 | 项目编码 | 项目名称 | 项目特征描述 | 计量单位 |  | 工程量 | 金额（元）
[7 empty] | 综合单价 |  | 合价 | 其中
暂估价
48 | 040103001006 | 回填方 | 1.密实度要求:夯实 2.填方材料品种:原土回填 | m3 |  | 3.02
49 | 040103002006 | 余方弃置 | 1.废弃料品种:废弃土 2.运距:施工方自行考虑 | m3 |  | 1.01
50 | 010507007002 | 其他构件 | 1.构件的类型:预埋基础 2.构件规格:详见图纸 3.部位:详见图纸 4.混凝土种类:商品混凝土 5.混凝土强度等级:C25 | m3 |  | 1.01
51 | 011702025001 | 其他现浇构件 | 1.构件类型:预埋基础 2.模板制、安 | m2 |  | 6.72
52 | 010516002001 | 预埋铁件 | 1.钢材种类:详见图纸 2.规格:详见图纸 | t |  | 0.084
53 | 030409001001 | 接地极 | 1.名称:接地极 2.材质:镀锌角钢 3.规格:L50*5 4.土质:普通土 | 根 |  | 4
54 | 030409002001 | 接地母线 | 1.名称:接地母线 2.材质:热镀锌扁钢 3.规格:40*4 4.安装部位:户外 | m |  | 4
55 | 040205003002 | 标杆 | 1.类型:立柱式 2.材质:喷塑杆 3.规格尺寸:高度2.0米,直径76mm,壁厚2.0mm | 根 |  | 4
56 | 030404017001 | 配电箱 | 1.名称:电磁阀解码箱 2.型号:详见图纸 3.规格:详见图纸 4.防雨、防雷、喷塑外壳 | 台 |  | 4
57 | 030503008001 | 电磁阀门 | 1.名称:电磁阀 2.类别:详见图纸 3.功能:详见图纸 4.规格:φ110 | 个 |  | 8
58 | 031003001001 | 螺纹阀门 | 1.类型:破空阀 2.材质:详见图纸 3.规格、压力等级:φ110 | 个 |  | 4
59 | 031003001002 | 螺纹阀门 | 1.类型:检修阀 2.材质:详见图纸 3.规格、压力等级:φ110 | 个 |  | 4
本页小计
注：为计取规费等的使用，可在表中增设其中：“定额人工费”。
表—08
分部分项工程和单价措施项目清单与计价表
工程名称：刘仁八镇张石村栀子黄种植基地项目 |  |  |  |  | 标段： |  |  | 第 7 页 共 7 页
序号 | 项目编码 | 项目名称 | 项目特征描述 | 计量单位 |  | 工程量 | 金额（元）
[7 empty] | 综合单价 |  | 合价 | 其中
暂估价
60 | 030503008002 | 电磁阀解码器 | 1.名称:电磁阀解码器 2.类别:详见图纸 3.功能:详见图纸、无线传输至平台系统 | 个 |  | 4
61 | 030405002002 | 太阳能电池 | 1.名称:太阳能电池板 2.型号:详见图纸 3.规格:40W 4.安装方式:立柱安装 | 组 |  | 4
62 | 030411001002 | 配管 | 1.名称:配管 2.材质:UPVC 电线管 305 3.规格:Ф20 4.配置形式:明配 | m |  | 6
63 | 030411004002 | 配线 | 1.名称:配线 2.配线形式:管内穿线 3.型号:铜芯交联聚乙烯绝缘电线 4.规格:1.5mm2 | m |  | 12
分部小计
措施项目
64 | 041106001001 | 大型机械设备进出场及安拆 | 1.机械设备名称:履带式挖掘机 | 台．次 |  | 1
分部小计
本页小计
合 计
注：为计取规费等的使用，可在表中增设其中：“定额人工费”。
表—08

## 表-12 其他项目清单与计价汇总表
其他项目清单与计价汇总表
工程名称：刘仁八镇张石村栀子黄种植基地项目 |  |  | 标段： |  | 第 1 页 共 1 页
序号 | 项目名称 | 金额（元） |  | 结算金额（元） |  | 备注
1 | 暂列金额 | 30000.00 |  |  |  | 明细详见表-12-1
2 | 暂估价 | 0.00
2.1 | 材料暂估价 | — |  |  |  | 明细详见表-12-2
2.2 | 专业工程暂估价 | 0.00 |  |  |  | 明细详见表-12-3
3 | 计日工 |  |  |  |  | 明细详见表-12-4
4 | 总承包服务费 |  |  |  |  | 明细详见表-12-5
5 | 索赔与现场签证费 | 0.00
6 | 增值税 | 0.00
合 计 | [5 empty] | —
注：材料（工程设备）暂估单价进入清单项目综合单价，此处不汇总。
表—12