## 01-2 封面
| 大冶市2026年度刘仁八镇郑沟村小型农村供水设施能力提升工程 |  |  |  | 工程
工程量清单
招标人： |  |  | 工程造价 咨询人：
|  | （单位盖章） |  | （单位资质专用章）
法定代表人 或其授权人： |  |  | 法定代表人 或其授权人：
|  | （签字或盖章） |  | （签字或盖章）
编制人： |  |  | 复核人：
|  | （造价人员签字或盖章） |  | （造价工程师签字盖专用章）
编制时间： |  |  | 复核时间：

## 03-1 分类分项工程量清单（建筑工程）
分类分项工程量清单计价表
合同编号：
工程名称： | 大冶市2026年度刘仁八镇郑沟村小型农村供水设施能力提升工程 |  |  | （项目名称） |  | 大冶市2026年度刘仁八镇郑沟村小型农村供水设施能力提升工程 |  |  | （标段名称） |  | 第 1 页 共 6 页
项目编码 |  | 项目名称 | 计量单位 |  | 项目特征 |  | 工程数量 | 单价 （元） |  | 合价 （元） |  | 主要技术条款编码 | 备注
|  | 建筑工程 |  |  |  |  | 1
|  | 外门湾 |  |  |  |  | 1
500101002001 |  | 一般土方开挖 | m³ |  | 1.土类分级:综合土 2.开挖厚度:详见施工图纸 3.运距:投标自定 |  | 72
500109001001 |  | 普通混凝土 | m³ |  | 1.部位及类型:100mm厚混凝土垫层 2.级配、拌制要求:C25混凝土 |  | 0.72
500109001002 |  | 普通混凝土 | m³ |  | 1.部位及类型:混凝土基础 2.级配、拌制要求:C25混凝土 |  | 1.44
500111001001 |  | 钢筋加工及安装 | t |  | 1.型号、规格:钢筋制安 |  | 0.14
500110001001 |  | 普通模板 | m² |  | 1.模板制安、拆除 |  | 14.4
500114001001 |  | 不锈钢水箱 | 座 |  | 1.名称:成品不锈钢水箱 2.材质:不锈钢 3.规格:12m3 |  | 1
500101004001 |  | 沟、槽土开挖 | m³ |  | 1.土类分级:综合土 2.断面形式及尺寸:详见施工图纸 3.运距:投标自定 |  | 61.2
500103001001 |  | 一般土方填筑 | m³ |  | 1.土质及含水量:利用土方 2.分层厚度及碾压遍数:满足规范要求 |  | 52.02
500114001002 |  | PE100给水管 | m |  | 1.名称:PE100给水管 2.规格:φ40mm，1.6MPa |  | 180
500114002001 |  | 施工便道 | m |  | 1.名称:施工便道 |  | 150
|  | 山上饶湾 |  |  |  |  | 1
|  | 拦水堰 |  |  |  |  | 1
500101004002 |  | 沟、槽土开挖 | m³ |  | 1.土类分级:综合土 2.断面形式及尺寸:详见施工图纸 3.运距:投标自定 |  | 38
分类分项工程量清单计价表
合同编号：
工程名称： | 大冶市2026年度刘仁八镇郑沟村小型农村供水设施能力提升工程 |  |  | （项目名称） |  | 大冶市2026年度刘仁八镇郑沟村小型农村供水设施能力提升工程 |  |  | （标段名称） |  | 第 2 页 共 6 页
项目编码 |  | 项目名称 | 计量单位 |  | 项目特征 |  | 工程数量 | 单价 （元） |  | 合价 （元） |  | 主要技术条款编码 | 备注
500103001002 |  | 一般土方填筑 | m³ |  | 1.土质及含水量:利用土方 2.分层厚度及碾压遍数:满足规范要求 |  | 26.6
500105003001 |  | 浆砌块石 | m³ |  | 1.材质及规格:浆砌石堰体 2.砂浆强度等级及配合比:M10水泥砂浆 |  | 8.1
500109001003 |  | 普通混凝土 | m³ |  | 1.部位及类型:150mm厚混凝土面层 2.级配、拌制要求:C25混凝土 |  | 3.78
500109001004 |  | 普通混凝土 | m³ |  | 1.部位及类型:混凝土边墙及底板 2.级配、拌制要求:C25混凝土 |  | 34
500105001001 |  | 干砌块石 | m³ |  | 1.材质及规格:干砌块石 |  | 1.73
500105011001 |  | 卵石过滤层 | m³ |  | 1.卵石过滤层 |  | 0.43
500114001003 |  | 冲沙闸 | 座 |  | 1.名称:冲沙闸 2.详见施工图纸 |  | 1
500101004003 |  | 沟、槽土开挖 | m³ |  | 1.土类分级:综合土 2.断面形式及尺寸:详见施工图纸 3.运距:投标自定 |  | 64.6
500103001003 |  | 一般土方填筑 | m³ |  | 1.土质及含水量:利用土方 2.分层厚度及碾压遍数:满足规范要求 |  | 54.91
500114001004 |  | PE100给水管 | m |  | 1.名称:PE100给水管 2.规格:φ40mm，1.6MPa |  | 190
500114001005 |  | 零星设备 | 项 |  | 1.名称:零星设备 2.详见施工图纸 |  | 1
|  | 水箱 |  |  |  |  | 1
500101002002 |  | 一般土方开挖 | m³ |  | 1.土类分级:综合土 2.开挖厚度:详见施工图纸 3.运距:投标自定 |  | 96
500109001005 |  | 普通混凝土 | m³ |  | 1.部位及类型:100mm厚混凝土垫层 2.级配、拌制要求:C25混凝土 |  | 0.72
分类分项工程量清单计价表
合同编号：
工程名称： | 大冶市2026年度刘仁八镇郑沟村小型农村供水设施能力提升工程 |  |  | （项目名称） |  | 大冶市2026年度刘仁八镇郑沟村小型农村供水设施能力提升工程 |  |  | （标段名称） |  | 第 3 页 共 6 页
项目编码 |  | 项目名称 | 计量单位 |  | 项目特征 |  | 工程数量 | 单价 （元） |  | 合价 （元） |  | 主要技术条款编码 | 备注
500109001006 |  | 普通混凝土 | m³ |  | 1.部位及类型:混凝土基础 2.级配、拌制要求:C25混凝土 |  | 1.44
500111001002 |  | 钢筋加工及安装 | t |  | 1.型号、规格:钢筋制安 |  | 0.14
500110001002 |  | 普通模板 | m² |  | 1.模板制安、拆除 |  | 14.4
500114001006 |  | 不锈钢水箱 | 座 |  | 1.名称:成品不锈钢水箱 2.材质:不锈钢 3.规格:12m3 |  | 1
500101004004 |  | 沟、槽土开挖 | m³ |  | 1.土类分级:综合土 2.断面形式及尺寸:详见施工图纸 3.运距:投标自定 |  | 34
500103001004 |  | 一般土方填筑 | m³ |  | 1.土质及含水量:利用土方 2.分层厚度及碾压遍数:满足规范要求 |  | 28.9
500114001007 |  | PE100给水管 | m |  | 1.名称:PE100给水管 2.规格:φ40mm，1.6MPa |  | 100
500114002002 |  | 水箱零星设备安装 | 项 |  | 1.名称:水箱零星设备安装 |  | 1
|  | 余家港湾 |  |  |  |  | 1
|  | 机井 |  |  |  |  | 1
500203007001 |  | 物探测量（瞬变电磁） | 点 |  | 1.型号、规格:物探测量（瞬变电磁） |  | 187
500203013001 |  | 水文地质钻探 | m |  | 1.型号、规格:水文地质钻探0-20m段（Φ≤350） 2.系数:地层系数3.0，孔深系数1.2，孔径系数0.9 |  | 20
500203013002 |  | 水文地质钻探 | m |  | 1.型号、规格:水文地质钻探20-50m段（200＜Φ≤250） 2.系数:地层系数4.2，孔深系数1.2，孔径系数1.1 |  | 30
分类分项工程量清单计价表
合同编号：
工程名称： | 大冶市2026年度刘仁八镇郑沟村小型农村供水设施能力提升工程 |  |  | （项目名称） |  | 大冶市2026年度刘仁八镇郑沟村小型农村供水设施能力提升工程 |  |  | （标段名称） |  | 第 4 页 共 6 页
项目编码 |  | 项目名称 | 计量单位 |  | 项目特征 |  | 工程数量 | 单价 （元） |  | 合价 （元） |  | 主要技术条款编码 | 备注
500203013003 |  | 水文地质钻探 | m |  | 1.型号、规格:水文地质钻探50-100m段（200＜Φ≤250） 2.系数:地层系数4.2，孔深系数1.0，孔径系数1.1 |  | 50
500203013004 |  | 水文地质钻探 | m |  | 1.型号、规格:水文地质钻探100-150m段（200＜Φ≤250） 2.系数:地层系数4.2，孔深系数1.2，孔径系数1.1 |  | 50
500203013005 |  | 水文地质钻探 | m |  | 1.型号、规格:水文地质钻探150-200m段（150＜Φ≤200） 2.系数:地层系数4.2，孔深系数1.4，孔径系数1.0 |  | 50
500203013006 |  | 水文地质钻探 | m |  | 1.型号、规格:水文地质钻探200-250m段（150＜Φ≤200） 2.系数:地层系数4.2，孔深系数1.7，孔径系数1.0 |  | 50
500203013007 |  | 水文地质钻探 | m |  | 1.型号、规格:水文地质钻探250-300m段（150＜Φ≤200） 2.系数:地层系数4.2，孔深系数2.0，孔径系数1.0 |  | 50
500114002003 |  | 抽水试验 | 台班 |  | 1.名称:抽水试验 |  | 6
500114002004 |  | 机械洗井 | 台班 |  | 1.名称:机械洗井 |  | 2
500114002005 |  | 固井 | 项 |  | 1.名称:固井 |  | 1
500114002006 |  | 水质检测 | 项 |  | 1.名称:水质检测 |  | 1
500114001008 |  | 井壁管 | m |  | 1.名称:井壁管 2.规格型号:φ273mm 3.详见施工图纸 |  | 50
分类分项工程量清单计价表
合同编号：
工程名称： | 大冶市2026年度刘仁八镇郑沟村小型农村供水设施能力提升工程 |  |  | （项目名称） |  | 大冶市2026年度刘仁八镇郑沟村小型农村供水设施能力提升工程 |  |  | （标段名称） |  | 第 5 页 共 6 页
项目编码 |  | 项目名称 | 计量单位 |  | 项目特征 |  | 工程数量 | 单价 （元） |  | 合价 （元） |  | 主要技术条款编码 | 备注
500114001009 |  | 井壁管 | m |  | 1.名称:井壁管 2.规格型号:φ219mm 3.详见施工图纸 |  | 150
500114001010 |  | 滤水管 | m |  | 1.名称:滤水管 2.规格型号:φ168mm 3.详见施工图纸 |  | 300
|  | 控制室 |  |  |  |  | 1
500101004005 |  | 沟、槽土开挖 | m³ |  | 1.土类分级:综合土 2.断面形式及尺寸:详见施工图纸 3.运距:投标自定 |  | 88.4
500103001005 |  | 一般土方填筑 | m³ |  | 1.土质及含水量:利用土方 2.分层厚度及碾压遍数:满足规范要求 |  | 75.14
500114001011 |  | PE100给水管 | m |  | 1.名称:PE100给水管 2.规格:φ32mm，1.6MPa |  | 260
500114001012 |  | 控制室 | m² |  | 1.控制室 2.面积:9.6m2 |  | 8
|  | 水落等湾 |  |  |  |  | 1
|  | 水箱 |  |  |  |  | 1
500101002003 |  | 一般土方开挖 | m³ |  | 1.土类分级:综合土 2.开挖厚度:详见施工图纸 3.运距:投标自定 |  | 96
500109001007 |  | 普通混凝土 | m³ |  | 1.部位及类型:100mm厚混凝土垫层 2.级配、拌制要求:C25混凝土 |  | 0.72
500109001008 |  | 普通混凝土 | m³ |  | 1.部位及类型:混凝土基础 2.级配、拌制要求:C25混凝土 |  | 1.44
500111001003 |  | 钢筋加工及安装 | t |  | 1.型号、规格:钢筋制安 |  | 0.14
500110001003 |  | 普通模板 | m² |  | 1.模板制安、拆除 |  | 14.4
500114001013 |  | 不锈钢水箱 | 座 |  | 1.名称:成品不锈钢水箱 2.材质:不锈钢 3.规格:12m3 |  | 1
分类分项工程量清单计价表
合同编号：
工程名称： | 大冶市2026年度刘仁八镇郑沟村小型农村供水设施能力提升工程 |  |  | （项目名称） |  | 大冶市2026年度刘仁八镇郑沟村小型农村供水设施能力提升工程 |  |  | （标段名称） |  | 第 6 页 共 6 页
项目编码 |  | 项目名称 | 计量单位 |  | 项目特征 |  | 工程数量 | 单价 （元） |  | 合价 （元） |  | 主要技术条款编码 | 备注
500101004006 |  | 沟、槽土开挖 | m³ |  | 1.土类分级:综合土 2.断面形式及尺寸:详见施工图纸 3.运距:投标自定 |  | 204
500103001006 |  | 一般土方填筑 | m³ |  | 1.土质及含水量:利用土方 2.分层厚度及碾压遍数:满足规范要求 |  | 173.4
500114001014 |  | PE100给水管 | m |  | 1.名称:PE100给水管 2.规格:φ40mm，1.6MPa |  | 1200
500114002007 |  | 水箱零星设备安装 | 项 |  | 1.名称:水箱零星设备安装 |  | 1
500114002008 |  | 施工便道 | m |  | 1.名称:施工便道 |  | 160
|  | 机电设备及安装工程 |  |  |  |  | 1
|  | 水泵（余家港湾） |  |  |  |  | 1
500201002001 |  | 井用潜水泵 | 套 |  | 1.名称:井用潜水泵 2.型号、规格:Q=3m3/h，H=348m，N=5.5kw |  | 1
500201005001 |  | 控制柜 | 台 |  | 1.名称:控制柜 |  | 1
500201018001 |  | 电缆安装及敷设 | m |  | 1.名称:JHS型防水橡套电缆 2.型号、规格:3*6mm2 |  | 320
500201034001 |  | 控制开关 | 个 |  | 1.名称:控制开关 2.型号:QJ03-22 |  | 1
合 计

## 05 其他项目清单
其他项目清单
合同编号：
工程名称： | 大冶市2026年度刘仁八镇郑沟村小型农村供水设施能力提升工程 |  | （项目名称） | 大冶市2026年度刘仁八镇郑沟村小型农村供水设施能力提升工程 |  | （标段名称） |  | 第 1 页 共 1 页
序号 |  | 项目名称 |  |  | 金额（元） |  | 备注
1 |  | 预留金