## 扉-1 招标工程量清单扉页
| 大冶市灵乡镇西畈李村大棚蔬菜种植基地项目 |  |  |  | 工程
招 标 工 程 量 清 单
招 标 人： |  |  | 造价咨询人：
|  | （单位盖章） |  | (单位资质专用章)
法定代表人 或其授权人： |  |  | 法定代表人 或其授权人：
|  | (签字或盖章) |  | (签字或盖章)
编 制 人： |  |  | 复 核 人：
|  | (造价人员签字盖专用章) |  | (造价工程师签字盖专用章)
编制时间： |  | 年 月 日 | 复核时间： | 年 月 日
扉-1

## 表-01 总说明
总 说 明
工程名称： 大冶市灵乡镇西畈李村大棚蔬菜种植基地项目 | 第 1 页 共 1 页
清单依据：工程量清单项目计量规范(2013-湖北) 定额依据：湖北省房屋建筑与装饰工程消耗量定额及全费用基价表(2024)、湖北省建设工程公共专业消耗量定额及全费用基价表(2024)、湖北省通用安装工程消耗量定额及全费用基价表(2024) 材料价格依据：黄石建设工程造价信息2026年1月以及市场价调整； 其它依据：根据业主要求“水肥一体化设备”暂列金额58000.00元（含税价）
表-01

## 表-08 分部分项工程和单价措施项目清单与计价表
分部分项工程和单价措施项目清单与计价表
工程名称：大冶市灵乡镇西畈李村大棚蔬菜种植基地项目 |  |  |  |  | 标段： |  |  | 第 1 页 共 2 页
序号 | 项目编码 | 项目名称 | 项目特征描述 | 计量单位 |  | 工程量 | 金额（元）
[7 empty] | 综合单价 |  | 合价 | 其中
暂估价
整个项目
1 | 010101001002 | 平整场地 | 1.土壤类别:综合考虑 2.工作内容:就地挖、填、平整 | m2 |  | 5808
2 | 040101002001 | 挖沟槽土方 | 1.排水土沟 2.土壤类别:现场综合考虑 3.挖土深度:0.5m | m3 |  | 216
3 | 010101004001 | 挖基坑土方 | 1.土壤类别:综合考虑 2.挖土深度:0.6m | m3 |  | 130.73
4 | 010507007001 | 大棚立柱、拱杆基础 | 1.构件的类型:混凝土基础 2.构件规格:250*250*600mm 3.混凝土种类:现拌C25 | m3 |  | 130.73
5 | 010603003001 | 立柱 | 1.钢材品种、规格:50*2mm热镀锌圆管 2.配件:包含固定配件 | t |  | 2.453
6 | 010603003002 | 门头立柱 | 1.钢材品种、规格:30*50*1.5mm热镀锌方管 2.配件:包含固定配件 | t |  | 0.43
7 | 010606001003 | 斜拉杆 | 1.钢材品种、规格:50*1.5mm热镀锌圆管 2.配件:包含固定配件 | t |  | 0.151
8 | 010606002001 | 拱杆 | 1.钢材品种、规格:30*75*2mm热镀锌椭圆杆 2.配件:包含固定配件 | t |  | 21.081
9 | 010606002002 | 纵拉杆 | 1.钢材品种、规格:32*1.5mm镀锌圆管 2.配件:包含固定配件 | t |  | 1.895
10 | 010606002005 | 卷膜杆 | 1.钢材品种、规格:2.5*1.5mm热镀锌圆管 2.配件:包含固定配件 | t |  | 0.973
11 | 010804003001 | 滑轨门 | 1.门代号及洞口尺寸:2000*1700mm 2.门框、扇材质:30*50*2mm镀锌方管 3.五金种类、规格:带轨道 4.门板材料种类:正反双面15丝PEP膜 | m2 |  | 23.8
12 | 010901005001 | 安装大棚膜 | 1.膜布品种、规格:15丝PEP膜 | m2 |  | 7280
本页小计
注：为计取规费等的使用，可在表中增设其中：“定额人工费”。
表—08
分部分项工程和单价措施项目清单与计价表
工程名称：大冶市灵乡镇西畈李村大棚蔬菜种植基地项目 |  |  |  |  | 标段： |  |  | 第 2 页 共 2 页
序号 | 项目编码 | 项目名称 | 项目特征描述 | 计量单位 |  | 工程量 | 金额（元）
[7 empty] | 综合单价 |  | 合价 | 其中
暂估价
13 | 011502001001 | 压膜槽 | 1.线条材料品种、规格、颜色:热镀锌压膜槽30*1mm 2.防护材料种类:连接片 | m |  | 2240
14 | 011502001002 | 压膜簧 | 1.线条材料品种、规格、颜色:热镀锌浸双层卡簧 | m |  | 2240
15 | 030406003001 | 电动卷膜器 | 1.名称:电动卷膜器 2.型号:100w 3.附件:伸缩臂、固定杆、卷膜头 | 台 |  | 14
16 | 050103001001 | 喷灌管线安装 | 1.管道品种、规格:16mm贴片式塑料滴灌带 | m |  | 2240
17 | 050103001002 | 喷灌管线安装 | 1.管道品种、规格:75mm塑料滴灌带 | m |  | 1120
18 | 050103002001 | 喷灌配件安装 | 1.管道附件、阀门、喷头固定方式:16mm塑料球阀开关 | 个 |  | 280
19 | 01B002 | 压膜绳 | 1.300m/卷，2cm宽 | 卷 |  | 14
20 | 01B003 | 大棚地锚 | 1.钢丝地锚φ4mm、砖块 2.人工挖、安装、回填土 | 个 |  | 1134
21 | 01B001 | 肥料 | 1.材料:有机肥 2.工作内容:大棚内土壤施肥、培土 | m2 |  | 4480
22 | 011705001002 | 大型机械设备进出场及安拆 | 1.机械设备名称:履带式挖掘机 | 台·次 |  | 1
分部小计
措施项目
分部小计
本页小计
合 计
注：为计取规费等的使用，可在表中增设其中：“定额人工费”。
表—08

## 表-12 其他项目清单与计价汇总表
其他项目清单与计价汇总表
工程名称：大冶市灵乡镇西畈李村大棚蔬菜种植基地项目 |  |  | 标段： |  | 第 1 页 共 1 页
序号 | 项目名称 | 金额（元） |  | 结算金额（元） |  | 备注
1 | 暂列金额 | 58000.00 |  |  |  | 明细详见表-12-1
2 | 暂估价 | 0.00
2.1 | 材料暂估价 | — |  |  |  | 明细详见表-12-2
2.2 | 专业工程暂估价 | 0.00 |  |  |  | 明细详见表-12-3
3 | 计日工 |  |  |  |  | 明细详见表-12-4
4 | 总承包服务费 |  |  |  |  | 明细详见表-12-5
5 | 索赔与现场签证费 | 0.00
6 | 增值税 | 0.00
合 计 | [5 empty] | —
注：材料（工程设备）暂估单价进入清单项目综合单价，此处不汇总。
表—12

## 表-12-1 暂列金额表
暂列金额明细表
工程名称：大冶市灵乡镇西畈李村大棚蔬菜种植基地项目 |  |  | 标段： |  | 第 1 页 共 1 页
序号 | 项目名称 | 计量单位 |  | 暂定金额（元） |  | 备注
1 | 水肥一体化设备 | 套 |  | 58000
合 计 |  |  |  | 58000.00 |  | —
注：此表由招标人填写，如不能详列，也可只列暂列金额总额，投标人应将上述暂列金额计入投标总价中。
表—12—1