## 封-1 招标工程量清单封面
| 大冶市茗山乡黄湾村联栋钢结构食用菌大棚项目 |  | 工程
招标工程量清单
招 标 人:
(单位盖章)
造价咨询人:
(单位盖章)
封-1

## 扉-1 招标工程量清单
| 大冶市茗山乡黄湾村联栋钢结构食用菌大棚项目 |  |  | 工程
招标工程量清单
招 标 人: |  | 造价咨询人:
| (单位盖章) |  | (单位资质专用章)
法定代理人 或其授权人: |  | 法定代理人 或其授权人:
| (签字或盖章) |  | (签字或盖章)
编 制 人: |  | 复 核 人:
| (造价人员签字盖专用章) |  | (造价工程师签字盖专用章)
编制时间: |  | 复核时间:
扉-1

## 工程量清单编制说明
工程量清单编制说明
工程名称:大冶市茗山乡黄湾村联栋钢结构食用菌大棚项目 | 第1页 共1页
注:本项目采用品茗V7.0云计价版本编制

## 0_1_表-08 分部分项工程和单价措施项目清单与计价表
分部分项工程和单价措施项目清单与计价表
工程名称:大冶市茗山乡黄湾村联栋钢结构食用菌大棚项目 |  |  |  | 标段: |  | 第1页 共6页
序号 | 项目编码 | 项目名称 | 项目特征描述 | 计量 单位 | 工程量 | 金 额(元)
[6 empty] | 综合单价 | 合价 | 其 中
暂估价
外棚
1 | 010101001001 | 平整场地 | 1.土壤类别:原土 2.±300mm内挖土,填土,平整土方 | m2 | 2808.00
2 | 010101003001 | 挖沟槽土方 | 1.土壤类别:综合考虑 2.挖土深度:详见设计图纸 | m3 | 178.22
3 | 010101004001 | 挖基坑土方 | 1.土壤类别:综合考虑 2.挖土深度:详见设计图纸 | m3 | 58.80
4 | 010103001001 | 回填方 | 1.填方来源：现场挖方 2.满足设计及规范要求 | m3 | 129.19
5 | 010103002001 | 余方弃置 | 1.废弃料品种:现场多余土方 2.运距:投标人自行考虑 | m3 | 107.83
6 | 010501003001 | 立柱基础 | 1.混凝土种类:商品混凝土 2.混凝土强度等级:C30 | m3 | 9.41
7 | 010516002001 | 预埋铁件 | 1.基础预埋铁件 | t | 0.249
8 | 010516001001 | 地脚螺栓 | 1.地脚螺栓 2.规格:M16 | t | 0.248
9 | 010515001001 | 现浇构件钢筋 | 1.立柱剪刀支撑 2.规格： HPB300 φ16 | t | 0.081
10 | 010603003001 | 钢管柱 | 项目名称：外棚钢柱 1.钢材品种、规格：100*100*2.5热镀锌钢管 2.安装高度：详见设计图纸 3.场内运输、拼装、吊装校正固定 | t | 3.750
11 | 010604001001 | 钢梁 | 项目名称：外遮阳横梁 1.钢材品种、规格：30*70*2热镀锌方管 2.安装高度：详见设计图纸 3.场内运输、拼装、吊装校正固定 | t | 1.903
本页小计
注：为计取规费等的使用，可在表中增设其中：“定额人工费”。
表-08
分部分项工程和单价措施项目清单与计价表
工程名称:大冶市茗山乡黄湾村联栋钢结构食用菌大棚项目 |  |  |  | 标段: |  | 第2页 共6页
序号 | 项目编码 | 项目名称 | 项目特征描述 | 计量 单位 | 工程量 | 金 额(元)
[6 empty] | 综合单价 | 合价 | 其 中
暂估价
12 | 010604001002 | 钢梁 | 项目名称：外遮阳纵梁 1.钢材品种、规格：30*50*2热镀锌方管 2.安装高度：详见设计图纸 3.场内运输、拼装、吊装校正固定 | t | 0.839
13 | 010604001003 | 钢梁 | 项目名称：外遮阳棚头横梁 1.钢材品种、规格：30*100*2热镀锌方管 2.安装高度：详见设计图纸 3.场内运输、拼装、吊装校正固定 | t | 0.837
14 | 010604001006 | 钢支撑 | 项目名称：外遮阳水平梁连接杆 1.钢材品种、规格：32*2热镀锌圆管 2.安装高度：详见设计图纸 3.场内运输、拼装、吊装校正固定 | t | 0.719
15 | 010604001007 | 钢支撑 | 项目名称：外遮阳吊筋 1.钢材品种、规格：32*1.5热镀锌圆管 2.安装高度：详见设计图纸 3.场内运输、拼装、吊装校正固定 | t | 0.020
16 | 010604001008 | 钢支撑 | 项目名称：外遮阳斜撑 1.钢材品种、规格：32*2热镀锌圆管 2.安装高度：详见设计图纸 3.场内运输、拼装、吊装校正固定 | t | 0.126
17 | 010604001009 | 钢支撑 | 项目名称：外棚水平撑杆 1.钢材品种、规格：42*2热镀锌圆管 2.安装高度：详见设计图纸 3.场内运输、拼装、吊装校正固定 | t | 0.175
本页小计
注：为计取规费等的使用，可在表中增设其中：“定额人工费”。
表-08
分部分项工程和单价措施项目清单与计价表
工程名称:大冶市茗山乡黄湾村联栋钢结构食用菌大棚项目 |  |  |  | 标段: |  | 第3页 共6页
序号 | 项目编码 | 项目名称 | 项目特征描述 | 计量 单位 | 工程量 | 金 额(元)
[6 empty] | 综合单价 | 合价 | 其 中
暂估价
18 | 010604001010 | 钢支撑 | 项目名称：外遮阳驱动轴 1.钢材品种、规格：32*2热镀锌圆管 2.安装高度：详见设计图纸 3.场内运输、拼装、吊装校正固定 | t | 1.077
19 | 010604001011 | 钢支撑 | 项目名称：外遮阳推杆 1.钢材品种、规格：32*1.5热镀锌圆管 2.安装高度：详见设计图纸 3.场内运输、拼装、吊装校正固 | t | 1.584
20 | 010604001016 | 钢支撑 | 项目名称：外棚卷膜杆、立杆 1.钢材品种、规格：25*1.2热镀锌圆管 2.安装高度：详见设计图纸 3.场内运输、拼装、吊装校正固 | t | 0.163
21 | 030113009001 | 外遮阳驱动系统 | 1.规格、型号：A型齿轮齿条拉幕系统 2.包含驱动、齿轮、齿条、支撑滚轮等所有主配件 3.屋面上下2层遮阳系统 | 台 | 2
22 | 010901005001 | 遮阳网 | 1.遮阳网品种规格：80%遮阳率黑遮阳网 2.安装所需脚手架搭设、使用及拆除费用综合考虑 | m2 | 6676.00
分部小计
内棚
23 | 010604001012 | 钢梁 | 项目名称：内棚拱杆 1.钢材品种、规格：30*60*2热镀锌椭圆管 2.安装高度：详见设计图纸 3.场内运输、拼装、吊装校正固定 | t | 9.636
本页小计
注：为计取规费等的使用，可在表中增设其中：“定额人工费”。
表-08
分部分项工程和单价措施项目清单与计价表
工程名称:大冶市茗山乡黄湾村联栋钢结构食用菌大棚项目 |  |  |  | 标段: |  | 第4页 共6页
序号 | 项目编码 | 项目名称 | 项目特征描述 | 计量 单位 | 工程量 | 金 额(元)
[6 empty] | 综合单价 | 合价 | 其 中
暂估价
24 | 010604001015 | 钢梁 | 项目名称：内棚棚头、棚尾杆 1.钢材品种、规格：30*60*2热镀锌椭圆管 2.安装高度：详见设计图纸 3.场内运输、拼装、吊装校正固定、 | t | 1.890
25 | 010604001013 | 钢梁 | 项目名称：内棚纵拉杆 1.钢材品种、规格：25*2热镀锌圆管 2.安装高度：详见设计图纸 3.场内运输、拼装、吊装校正固定 | t | 1.633
26 | 010604001014 | 钢支撑 | 项目名称：内棚卷膜杆 1.钢材品种、规格：25*1.5热镀锌圆管 2.安装高度：详见设计图纸 3.场内运输、拼装、吊装校正固定 | t | 1.001
27 | 030113009002 | 电动卷膜器 | 1.规格、型号：WJ80-0.15KW 2.功率：0.15KW 3.包含电动卷膜器及相关配件 | 台 | 52
28 | 010901005002 | 膜结构墙、屋面 | 1.膜布品种规格：0.12白色PO膜 2.包含卡簧、卡槽等所有五金配件 3.安装所需脚手架搭设、使用及拆除费用综合考虑 | m2 | 3355.00
29 | 010901005003 | 膜结构墙、屋面 | 1.膜布品种规格：0.13黑白PO膜 2.包含卡簧、卡槽等所有五金配件 3.安装所需脚手架搭设、使用及拆除费用综合考虑 | m2 | 328.80
分部小计
其他
本页小计
注：为计取规费等的使用，可在表中增设其中：“定额人工费”。
表-08
分部分项工程和单价措施项目清单与计价表
工程名称:大冶市茗山乡黄湾村联栋钢结构食用菌大棚项目 |  |  |  | 标段: |  | 第5页 共6页
序号 | 项目编码 | 项目名称 | 项目特征描述 | 计量 单位 | 工程量 | 金 额(元)
[6 empty] | 综合单价 | 合价 | 其 中
暂估价
30 | 010401014001 | 砖地沟、明沟 | 项目名称：排水沟 1.基础尺寸：540*400mm砖砌排水沟 2.素土夯实 3.100mm厚C15混凝土垫层 4.专用砌筑砂浆砌筑MU20蒸压灰砂砖，端面尺寸120*400mm 5.沟内侧及顶面采用1:3水泥砂浆抹面，厚度20mm | m | 320.00
31 | 040202011001 | 炭渣路面 | 1.材料品种规格：炭渣 2.厚度：20cm | m2 | 162.00
32 | 030404017001 | 配电箱 | 1.配电箱规格：详见设计图纸 | 台 | 1
33 | 030408001001 | 电力电缆 | 1.名称:电力电缆 2.规格:RVV2*1.5 | m | 167.50
34 | 030408001002 | 电力电缆 | 1.名称:电力电缆 2.规格:RVV4*2.5 | m | 509.67
35 | 030408001003 | 电力电缆 | 1.名称:电力电缆 2.规格:RVV6*0.75 | m | 50.60
36 | 030411001001 | 配管 | 1.名称：配管 2.规格：PC20 3.配置形式：明敷 | m | 7.70
37 | 030411001002 | 配管 | 1.名称：配管 2.规格：PC32 3.配置形式：明敷 | m | 560.27
38 | 030411003001 | 桥架 | 1.名称：镀锌钢制桥架 2.规格：75*50*1mm | m | 64.34
39 | 030412001001 | 普通灯具 | 1.名称：防潮照明灯 2.规格;100W | 套 | 7
40 | 030901003001 | 水喷淋(雾)喷头 | 1.喷头类型：耐高压陶瓷离心喷头 2.连接方式：螺纹连接 | 个 | 450
41 | 031001006001 | 塑料管 | 1.安装部位:室内 2.介质:给水管 3.材质、规格:PE管 DN20 4.连接形式:热熔连接 | m | 1000.00
42 | 031003005001 | 塑料阀门 | 1.类型:截止阀 2.规格、压力等级:DN20 3.连接形式:熔接 | 个 | 14
本页小计
注：为计取规费等的使用，可在表中增设其中：“定额人工费”。
表-08
分部分项工程和单价措施项目清单与计价表
工程名称:大冶市茗山乡黄湾村联栋钢结构食用菌大棚项目 |  |  |  | 标段: |  | 第6页 共6页
序号 | 项目编码 | 项目名称 | 项目特征描述 | 计量 单位 | 工程量 | 金 额(元)
[6 empty] | 综合单价 | 合价 | 其 中
暂估价
43 | 031003001001 | 螺纹阀门 | 1.类型:电磁阀 2.规格、压力等级:DN20 3.连接形式:螺纹连接 | 个 | 1
分部小计
措施项目
44 | 011702001001 | 独立基础模板 | 1.基础类型:胶合板模板 | m2 | 94.08
45 | 011705001002 | 大型机械设备进出场及安拆 | 1.机械设备名称:挖掘机 2.根据设计图纸要求及相关规范，投标人自行考虑 | 台·次 | 1
本页小计
合 计
注：为计取规费等的使用，可在表中增设其中：“定额人工费”。
表-08

## 0_1_表-12-3 专业工程暂估价及结算价表
专业工程暂估价及结算价表
工程名称:大冶市茗山乡黄湾村联栋钢结构食用菌大棚项目 |  |  | 标段: |  |  | 第1页 共1页
序号 | 工 程 名 称 | 工程内容 | 暂估金额(元) | 结算金额(元) | 差额±(元) | 备注
1 | 菌架 | 大棚菌架采购安装 | 120000.00 |  |  | 不含税价
合 计 |  |  | 120000.00 |  |  | -
注：此表“暂估金额”由招标人填写，投标人应将“暂估金额”计入投标总价中。结算时按合同约定结算金额填写。
表-12-3

## 0_1_表-12-4 计日工表
计 日 工 表
工程名称:大冶市茗山乡黄湾村联栋钢结构食用菌大棚项目 |  | 标段: |  |  |  | 第1页 共1页
序号 | 项 目 名 称 | 单位 | 暂定数量 | 实际数量 | 综合单价(元) | 合价(元)
[6 empty] | 暂定 | 实际
一 | 人工
1
2
3
4
5
人 工 小 计
二 | 材料
1
2
3
4
5
材 料 小 计
三 | 施工机械
1
2
3
4
5
施工机械小计
四、企业管理费和利润
合 计
注：此表项目名称、暂定数量由招标人填写，编制招标控制价时，单价由招标人按有关计价规定确定；投标时，单价由投标人自主报价，按暂定数量计算合价计入投标总价中。结算时，按发承包双方确认的实际数量计算合价。
软件测评合格编号: | [6 empty] | 表-12-4

## 0_1_表-12-5 总承包服务费计价表
总承包服务费计价表
工程名称:大冶市茗山乡黄湾村联栋钢结构食用菌大棚项目 |  |  |  | 标段: | 第1页 共1页
序号 | 项 目 名 称 | 项目价值(元) | 服务内容 | 计算基础 | 费率(%) | 金额(元)
1 | 发包人发包专业工程
小 计
2 | 发包人提供的材料
小 计
合计
注：此表项目名称、服务内容由招标人填写，编制招标控制价时，费率及金额由招标人按有关计价规定确定；投标时，费率及金额由投标人自主报价，计入投标总价中。
表-12-5

## 0_1_表-20 发包人提供材料和工程设备-览表
发包人提供材料和工程设备-览表
工程名称:大冶市茗山乡黄湾村联栋钢结构食用菌大棚项目 |  |  |  |  | 标段: | 第1页 共1页
序号 | 材料(工程设备)名称、规格、型号 | 单位 | 数量 | 单价(元) | 交货方式 | 送达地点 | 备注
注：此表由招标人填写，供投标人在投标报价时确定总承包服务费时参考
表-20

## 0_1_表-21 承包人提供主要材料和工程设备-览表
承包人提供主要材料和工程设备-览表
（适用于造价信息差额调整法）
工程名称:大冶市茗山乡黄湾村联栋钢结构食用菌大棚项目 |  |  |  |  | 标段: |  | 第1页 共1页
序号 | 名称、规格、型号 | 单位 | 数量 | 风险系数 (%) | 基准单价 (元) | 投标单价 (元) | 发承包人 确认单价 (元) | 备注
注: 1.此表由招标人填写除“投标单价”栏的内容，投标人在投标时自主确定投标单价。 2.招标人应优先采用工程造价管理机构发布的单价作为基准单价，未发布的，通过市场调查确定其基准单价。
表-21

## 0_1_表-22 承包人提供主要材料和工程设备-览表
承包人提供主要材料和工程设备-览表
（适用于价格指数差额调整法）
工程名称:大冶市茗山乡黄湾村联栋钢结构食用菌大棚项目 |  |  | 标段: | 第1页 共1页
序号 | 名称、规格、型号 | 变值权重B | 基本价格指数Fo | 现行价格指数Ft | 备注
| 定值权重A |  | — | —
合 计 |  | 1 | — | —
注: 1 “名称、规格、型号”、“基本价格指数”栏由招标人填写，基本价格指数应首先采用工程造价管理机构发布的 价格指数，没有时，可采用发布的价格代替。如人工、机械费也采用本法调整，由招标人在“名称”栏填写。 2 “变值权重”栏由投标人根据该项人工、机械费和材料、工程设备价值早投标总价中所占的比例填写，1减去其 比例为定值权重。 3 “现行价格指数”按约定的付款证书相关周期最后一天的前42天的各项价格指数填写，该指数应首先采用工程 造价管理机构发布的价格指数，没有时，可采用发布的价格代替。
表-22