## 扉-1 招标工程量清单
| 五里界村蔬菜大棚建设项目 |  |  | 工程
招标工程量清单
招 标 人: |  | 造价咨询人:
| (单位盖章) |  | (单位资质专用章)
法定代理人 或其授权人: |  | 法定代理人 或其授权人:
| (签字或盖章) |  | (签字或盖章)
编 制 人: |  | 复 核 人:
| (造价人员签字盖专用章) |  | (造价工程师签字盖专用章)
编制时间: |  | 复核时间:
扉-1

## 0_1_表-08 分部分项工程和单价措施项目清单与计价表
分部分项工程和单价措施项目清单与计价表
工程名称:五里界村蔬菜大棚建设项目 |  |  |  | 标段: |  | 第1页 共1页
序号 | 项目编码 | 项目名称 | 项目特征描述 | 计量 单位 | 工程量 | 金 额(元)
[6 empty] | 综合单价 | 合价 | 其 中
暂估价
整个项目
1 | 010101001001 | 平整场地 | 1.土壤类别：综合土 | m2 | 4666.20
2 | 010604001001 | 拱形棚支撑梁 | 1.梁类型：拱形大棚支撑梁 2.钢材品种、规格：热镀锌椭圆管30mm*57mm*1.8mm壁厚 | t | 20.724
3 | 010604001004 | 拱形棚支撑梁 | 1.梁类型：拱形大棚支撑梁 2.钢材品种、规格：热镀锌椭圆管25mm*50mm*1.5mm壁厚 | t | 12.810
4 | 010604001002 | 大棚两端钢支撑 | 1.部位：大棚两端钢支撑 2.钢材品种、规格：镀锌管方管50mm*25mm*1.5mm | t | 3.821
5 | 010606002001 | 钢檩条 | 1.钢材品种、规格：纵向拉杆连系桁条 2.构件类型：热镀锌圆管φ25mm*1.5mm | t | 14.203
6 | 01B001 | 转膜升降器 | 1.名称：转膜升降器 2.样式：摇杆式 | 个 | 128
7 | 01B002 | 镀锌卡簧卡条 | 1.名称：大棚膜镀锌卡簧卡条 2.规格：30mm*1.2mm | m | 2560.00
8 | 01B003 | 涤纶压膜线 | 1.名称：涤纶压膜线 2.规格：宽度20mm | m | 12582.08
9 | 010606013002 | 升降机卷膜轴管 | 1.构件名称：升降机卷膜轴管 2.钢材品种、规格：热镀锌管方管25mm*1.5mm厚 | t | 3.551
10 | 010901005001 | 大棚膜 | 1.膜布品种、规格：0.1mmPO膜 | m2 | 13798.40
分部小计
措施项目
11 | 011705001001 | 大型机械设备进出场及安拆 | 1.履带式挖掘机 | 台次 | 1
本页小计
合 计
表-08

## 0_1_表-12 其他项目清单与计价汇总表
其他项目清单与计价汇总表
工程名称:五里界村蔬菜大棚建设项目 |  |  | 标段: | 第1页 共1页
序号 | 项目名称 | 金额(元) | 结算金额(元) | 备注
1 | 暂列金额 |  |  | 明细详见表-12-1
2 | 暂估价
2.1 | 材料(工程设备)暂估价 | - |  | 明细详见表-12-2
2.2 | 专业工程暂估价 |  |  | 明细详见表-12-3
3 | 计日工 |  |  | 明细详见表-12-4
4 | 总承包服务费 |  |  | 明细详见表-12-5
5 | 索赔与现场签证 | -
6 | 增值税
合 计 |  |  |  | -
注：材料（工程设备）暂估单价进入清单项目综合单价，此处不汇总。
表-12