## 扉-1 招标工程量清单扉页
| 灵乡镇宫台村解家湾门口塘硬化改造工程 |  |  |  | 工程
招 标 工 程 量 清 单
招 标 人： |  |  | 造价咨询人：
|  | （单位盖章） |  | (单位资质专用章)
法定代表人 或其授权人： |  |  | 法定代表人 或其授权人：
|  | (签字或盖章) |  | (签字或盖章)
编 制 人： |  |  | 复 核 人：
|  | (造价人员签字盖专用章) |  | (造价工程师签字盖专用章)
编制时间： |  | 年 月 日 | 复核时间： | 年 月 日
扉-1

## 表-08 分部分项工程和单价措施项目清单与计价表
分部分项工程和单价措施项目清单与计价表
工程名称：灵乡镇宫台村解家湾门口塘硬化改造工程 |  |  |  |  | 标段： |  |  | 第 1 页 共 2 页
序号 | 项目编码 | 项目名称 | 项目特征描述 | 计量单位 |  | 工程量 | 金额（元）
[7 empty] | 综合单价 |  | 合价 | 其中
暂估价
整个项目
1 | 040101005001 | 挖淤泥、流砂 | 1.挖掘深度:1.5m 2.运距:3km | m3 |  | 2524.5
2 | 040305003001 | 浆砌块料 | 1.材料品种、规格:块石 2.砂浆强度等级:水泥砂浆M7.5 | m3 |  | 129.8
3 | 011609001001 | 栏杆、栏板拆除 | 1.原有旧栏杆拆除 2.建筑垃圾外运 | m |  | 185
4 | 040309002001 | 石质栏杆 | 1.材料品种、规格:石质栏杆，立柱高度1.3m，大小150*150mm，间距1.8m，横杆大小85*85mm 2.人工安装 | m |  | 205
5 | 041001001001 | 拆除路面 | 1.材质:无筋混凝土 2.厚度:20cm | m2 |  | 456
6 | 040203007001 | 水泥混凝土 | 1.混凝土强度等级:C25商品混凝土 2.厚度:20cm 3.锯缝机切缝缝宽6mm 缝深5cm 4.塑料膜养护 | m2 |  | 572
7 | 010101003001 | 挖沟槽土方 | 1.土壤类别:综合 2.挖土深度:≤1m | m3 |  | 108
8 | 010103002001 | 余方弃置 | 1.废弃料品种:混凝土破块、废弃土 2.运距:3km | m3 |  | 181.3
9 | 040201022001 | 排水沟（U型槽） | 1.断面尺寸:高470mm 外径800mm 内径640mm 壁厚80mm 2.基础、垫层：材料品种、厚度:100mm厚碎石干铺 3.砂浆强度等级:干混砌筑砂浆 DM M10 | m |  | 135
10 | 040501001001 | 混凝土管 | 1.垫层、基础材质及厚度:100厚混凝土垫层 2.规格:承插型DN300×45×2500Ⅱ 3.接口方式:水泥砂浆接口 4.铺设深度:0.6m | m |  | 82.5
分部小计
措施项目
本页小计
注：为计取规费等的使用，可在表中增设其中：“定额人工费”。
表—08
分部分项工程和单价措施项目清单与计价表
工程名称：灵乡镇宫台村解家湾门口塘硬化改造工程 |  |  |  |  | 标段： |  |  | 第 2 页 共 2 页
序号 | 项目编码 | 项目名称 | 项目特征描述 | 计量单位 |  | 工程量 | 金额（元）
[7 empty] | 综合单价 |  | 合价 | 其中
暂估价
11 | 011701002001 | 外脚手架 | 1.搭设方式:人工搭设 2.搭设高度:2.5m 3.脚手架材质:钢管 | m2 |  | 115
12 | 011705001001 | 大型机械设备进出场及安拆 | 1.机械设备名称:履带式挖掘机1m3 | 台·次 |  | 1
分部小计
本页小计
合 计
注：为计取规费等的使用，可在表中增设其中：“定额人工费”。
表—08

## 表-12 其他项目清单与计价汇总表
其他项目清单与计价汇总表
工程名称：灵乡镇宫台村解家湾门口塘硬化改造工程 |  |  | 标段： |  | 第 1 页 共 1 页
序号 | 项目名称 | 金额（元） |  | 结算金额（元） |  | 备注
1 | 暂列金额 | 0.00 |  |  |  | 明细详见表-12-1
2 | 暂估价 | 0.00
2.1 | 材料暂估价 | — |  |  |  | 明细详见表-12-2
2.2 | 专业工程暂估价 | 0.00 |  |  |  | 明细详见表-12-3
3 | 计日工 |  |  |  |  | 明细详见表-12-4
4 | 总承包服务费 |  |  |  |  | 明细详见表-12-5
5 | 索赔与现场签证费 | 0.00
合 计 | [5 empty] | —
注：材料（工程设备）暂估单价进入清单项目综合单价，此处不汇总。
表—12